## 表紙
[5 empty] | 鳥取県 | :ver.4.00
橋梁定期点検調書
（ボックスカルバート）
|  |  | 橋りょう番号 | 0
0
|  |  | 橋りょう名 | 0
|  |  | 路 線 名 | 0
|  |  | 所 在 地 | 0
改訂履歴
ver4.00 | 2025-02-10
・ | R7版点検マニュアルによる改訂（案）
ver3.22 | 2024-05-27
・ | 国要領改定に伴う暫定運用
ver3.10 | 2015-10-30
・ | H27版点検マニュアルによる改訂
ver2.13 | 2008-10-20
・ | 1.支承部評価・落橋防止装置の“その他著しいもの”の項目のうち×消しを 各 1ヶ所解除（鋼製部，Co部）
・ | 概算数量の“鋼製高欄塗装面積”は塗装が必要なとき"1"を入力するよう修正
・ | 算出数量の“鋼製高欄”の計算式を"L×2"に変更
ver2.12 | 2008-09-29
・ | 1.諸元･総合結果の“下部工総合評価”の入力欄を1セルに結合
ver2.11 | 2008-07-17
・ | 1.諸元･総合結果の“鋼橋塗装系”の表示を入力欄のコメントと整合
ver2.10 | 2008-07-15
・ | 7.橋台・基礎の①A1橋台，②A2橋台の“鉄筋の有無”入力欄のコメントから「空白は0」の表示を削除
・ | 1.諸元･総合結果の“変状入力”入力欄のコメントに「空白は0」の表示を削除
・ | 1.諸元･総合結果の“支承材”，“伸縮装置”区分入力欄のコメントに「不明は-1」の表示を追加
・ | 以上の修正と調書の表示の不整合を調整
・ | パソコン，プリンタの組合せにより印刷プレビューが崩れることを防ぐため、調書上部の橋りょう番号等のヘッダーを
カメラオブジェクトからセルのみでの表示に変更，同時にセル幅調整
・ | 3.模式図の“地名(･左右岸)：A1橋台側からA2橋台方向へ”欄を“地名(･左右岸)：起点側から終点側方向へ”に変更
4.状況写真の写真名の表示のうちで「A1橋台｣を「起点に｣、｢A2橋台｣を「終点｣に変更
ver2.00 | 2008-07-02
・ | 見直し初版

## 1.諸元･総合結果その1-1
|  | 橋梁定期点検調書その 1 |  |  |  | 諸元，総合点検結果
1900 | 橋梁番号 |  | ﾌﾘｶﾞﾅ |  |  |  | 架設年 (西暦) |  | 橋長 － 径間数 － 桁種 | 事務所名 |  |  |  | 点検者 |  |  | 点検日
|  |  | 名称 | [6 empty] | 所 在 地 |  |  |  | 路線名
| 交差区分│名称 |  |  |  | 上部工型式 |  |  |  |  | 調書区分数 |  |  | 積雪寒冷地 |  | 備考(補修履歴等) |  |  | 詳細調査履歴
| 橋梁幅員 |  |  |  | 下部工 形 式 | A1橋台 |  |  |  | 床版支間 |  |  | 凍結防止剤散布
| 自動車交通量 |  |  | 台/日 |  | A2橋台 |  |  |  | 支承材 |  |  | 海岸からの距離
| うち大型車交通量 |  |  | 台/日 |  | 橋 脚 |  |  |  | 伸縮装置 |  |  | 鋼橋塗装系
| 緊急輸送道路 |  |  | 次 | 基礎形式 |  |  |  |  | 高欄種別 |  |  | 橋面防水処理 |  | 緯度 |  |  | 経度
[10 empty] | 点検方法 |  |  |  |  | 35.4568 |  |  | 134.1234
| 定期点検調書その１-１ 諸元・点検結果のまとめ | 劣化･損傷部位 |  |  | 要素番号 |  | 損傷度 | 劣化･損傷内容 |  |  |  | 損傷写真 |  | 性能の推定に用いる指標 | 想定する状況の性能の推定
[12 empty] | 番号 |  |  | 活荷重 | 地震 |  | 豪雨 ・出水 | その他
|  | 上部構造 | 頂版
|  | 下部構造 | 側壁
隔壁
底版
|  | 上下部接続部 | 頂版 （隅角部）
|  | その他構造 | 翼壁
|  | 路上部 | 舗 装
排水桝・排水管
点検施設
地 覆
鋼製高欄・防護柵（ガードレール）
コンクリート高欄（壁式）
性能の推定（橋全体として）
健全性の診断区分
（主たる変状要因）
1900
橋りょうの健全性評価は、定期点検要領に基づく点検記録様式（国様式）における「告示に基づく健全性の診断の区分」とする。
主たる変状要因
①～⑩：コンクリート部材
⑪～⑱：鋼部材
⑲：その他の事象（洗堀）
Note on I4: 半角ｶﾀｶﾅ
Note on F5: 橋りょう番号を直接入力 または、ダブルクリック
Note on C7: 積雪寒冷地 該当する場合は 1を しない場合は 0を 入力する。
Note on H7: 交差区分 ＪＲ･直轄国道は 1を その他道路は 2を その他(河川等)は 3を 入力する。
Note on I7: 交差区分の名称 具体的名称を入力する。
Note on T7: 注 複数の桁種で構成され、区分子のみ異なる橋りょう番号の調書の合計数を入力する。
Note on C8: 凍結防止材散布 該当する場合は 1を しない場合は 0を 入力する。
Note on T8: 床版支間 床版支間長を数値で入力する。
Note on A9: 支承材区分 不明なら -1を 鋼製なら 1を ゴム製なら 2を ベタなら 3を 入力する。
Note on Y9: 海岸からの距離 海岸からの距離を 数値で入力する。 (有効数字 2桁程度)
Note on A10: 伸縮装置区分 不明なら -1を 鋼製なら 1を ゴム製なら 2を 埋設型なら 3を 入力する。
Note on C10: 鋼橋塗装系 鋼橋でないとき 0を A-1,B-1 のとき 1を(Rc-I) C-1 のとき 2を (Rc-I) ○-3 のとき 3を (Rc-Ⅲ) 耐候性のとき 5を 亜鉛ﾒｯｷのとき 6を 入力する。
Note on A11: 高欄・ガードレール種別 鋼製なら 1を コンクリート(壁式)なら 2を ガードレールなら 3を 入力する。
Note on C11: 橋面防水処理 該当する場合は 1を しない場合は 0を 入力する。
Note on H11: 緊急輸送道路 1 ･･･ 1次 2 ･･･ 2次 3 ･･･ 3次 - ･･･ 指定無し を入力する。
Note on M13: 要素毎に最も高い 損傷度を記載
Note on N13: 要素毎に最も 損傷度の高い 損傷内容をを記載
Note on Z65: 主たる変状要因（最終的な健全性 の診断区分に影響を与えるもの） を記入
Note on AC65: 構造区分ごとに 複数ある場合は 複数選択

## 1.諸元･総合結果その1-2
橋梁番号･名称 |  | 0 |  | 架設年(西暦) 橋長｜径間数｜桁種 |  | 事務所名 | : |  |  | ■点検日
0 |  | 0 |  |  |  | 所 在 地 | 0 |  |  | 0
定期点検調書その１-２ 総合点検結果 | 構成部材 |  | 部材群毎の性能の推定に用いる指標 を決定した技術的評価 | 参考写真 | 損傷の種類・位置・状態 | 推定される変状要因 |  | 進行の可能性及び 構造安全性の推定 | 道路利用者への影響・ 第三者被害の可能性 |  | 措置の必要性・緊急性
| 上部構造 | 頂版
| 下部構造 | 側壁
隔壁
底版
| 上下部 接続部 | 頂版 （隅角部）
| その他 構造 | 翼壁等
路上部
| 所見 | 【上部構造】 【下部構造】 【上下部接続部】 【その他構造（フェールセーフ・伸縮装置）】 【総評】 【その他】
Note on U6: 要因その1
Note on W6: 要因が複数ある場合

## 2.一般図
| 橋梁番号･名称 |  | 0 | 架設年(西暦) 橋長｜径間数｜桁種 | 事務所名 | : | ■点検日
1 | 0 |  | 0 |  | 所 在 地 | 0 | 0
| 定期点検調書その 2 橋梁一般図 | 橋梁一般図 (位置図,平面図,側面図,断面図等) |  |  |  |  | 1
※径間が複数ある場合は径間番号をつけること ※既存の図面等がない場合は概略図でよい
# 1/1
Note on A5: ページの最大値です。
※径間が複数ある場合は径間番号をつけること
※既存の図面等がない場合は概略図でよい
一般図 ：画像のみの構成(グループ化)で作成する。
画像の貼付け，ページの追加，ページの切捨て(最後
から)は右のマクロボタンを押して操作して下さい。
ペｰジ追加
ペｰジ切捨て
画像
挿入
※径間が複数ある場合は径間番号をつけること
※既存の図面等がない場合は概略図でよい

## 3.模式図_橋梁
1
橋梁番号･名称 |  | 0 | 架設年(西暦) | 橋長｜径間数｜桁種 |  | 事務所名 | : |  |  |  | ■点検日
0 |  | 0 |  | ¦ | ¦ | 所 在 地 | 0 |  | 路線名 | 0
定期点検調書その 3 点検模式図
# 1/1
※要素細分を一般図等を用いて記録する。

## 4.状況写真
| 橋梁番号･名称 |  | 0 | 架設年(西暦) 橋長｜径間数｜桁種 | 事務所名 | : | ■点検日
2 | 0 |  | 0 |  | 所 在 地 | 0 | 0
1 | 定期点検調書その 4 現地状況写真 | 起点側→ 終点側 |  | 1 | 終点側→ 起点側 |  | 2
|  | 上 流→ 下 流 |  | 3 | 下 流→ 上 流 |  | 4
# 1/2
2 | 定期点検調書その 4 現地状況写真 | 下部工(起点側) |  | 5 | 下部工(終点側) |  | 6
|  | 床版(下側から) |  | 7 | 支承等 |  | 8
# 2/2
左上の項目は原則修正せず、追加写真はページを追加
写真の貼付け，ページの追加，ページの切捨て(最後
から)は右のマクロボタンを押して操作して下さい。
写真
挿入
ペｰジ追加
ペｰジ切捨て

## 5.損傷図
| 橋 | 損 傷 図 及び 写 真 位 置 |  |  |  | 点検年月日
点検実施箇所について☑をすること
チェック欄
|  |  |  | 床版下面 | □床版 | 点検者
□主桁
□横桁
|  |  |  | 橋 面 | □床版
□附属物
[5 empty] | □排水施設 | （仮）健全度判定
□舗装
|  |  |  | 橋台（左岸側） | □橋座 | Ⅰ Ⅱ Ⅲ Ⅳ
□支承
□壁面
|  |  |  | 橋台（右岸側） | □橋座
□支承
□壁面
|  |  | 部材名 |  | 性能の推定に用いる指標 （a～e） | 変状の種類 （Ⅱ以上の場合に記載） | 備考（写真番号、 位置図等がわかる ように記載）
|  |  | 上部構造 | 頂版
|  |  | 下部構造 | 側壁
【メモ】 |  |  |  | 隔壁
底版
|  |  | 上下部接続部 | 頂版（隅角部）
|  |  | その他構造 | 翼壁
|  |  | 路上部 | 舗装
排水装置
地覆
高欄
・凡例に従い損傷をスケッチする。
・代表的な損傷箇所の写真を撮影し、スケッチ図に
「損傷の種類」と「写真番号」を記入する。
損傷の種類（凡例）
ひび割れ
鉄筋露出
遊離石灰
漏 水
Note on L6: 鳥取県庁: コンサル名か鳥取県

## 6.損傷写真
| 橋梁番号･名称 |  | 0 | 架設年(西暦) 橋長｜径間数｜桁種 | 事務所名 | : | ■点検日
1 | 0 |  | 0 |  | 所 在 地 | 0 | 0
1 | 定期点検調書その 6 劣化・損傷状況写真 | 1 |  | 水分供給の有無 | 2 |  | 水分供給の有無
|  | 変状状況: |  | 損傷進行性の有無 | 変状状況: |  | 損傷進行性の有無
|  | 指標 : |  | 損傷度判定理由： | 指標 : |  | 損傷度判定理由：
|  | ※写番の後は部材名＋要素 （番号,細分)等 |  |  | ※写番の後は部材名＋要素 （番号,細分)等
|  | 3 |  | 水分供給の有無 | 4 |  | 水分供給の有無
|  | 変状状況: |  | 損傷進行性の有無 | 変状状況: |  | 損傷進行性の有無
| # 1/1 | 指標 : |  | 損傷度判定理由： | 指標 : |  | 損傷度判定理由：
|  | ※写番の後は部材名＋要素 （番号,細分)等 |  |  | ※写番の後は部材名＋要素 （番号,細分)等
Note on D7: 変状の種類
Note on E7: 変状状況
Note on D12: 変状の種類
Note on E12: 変状状況
コロン(:)の右側にデータ入力，写番n:の右は部材名
写真の貼付け，ページの追加，ページの切捨て(最後
から)は右のマクロボタンを押して操作して下さい。
ペｰジ追加
ペｰジ切捨て
写真
挿入

## 7.概算数量
L= | 0 |  | F= | 2 | ■ | [5 empty] | ■ 架設年(西暦) 橋長｜径間数｜桁種 | : |  |  | ■点検日
B= | 0 |  | N= | 0 | [7 empty] | 0 |  | 0
la= | 0 |  |  |  |  | 項目 | 単位 | 概算数量 | 摘要(精度) |  |  | 適用部材・工法 | 単位 | 算出数量 | 摘要（算定式）
| 0 | 径間 |  |  | 定期点検調書 |  |  |  | 資料 | 図測 | 推定
|  | 精度入力欄 |  |  |  | 主桁本数 | 本 |  |  |  |  | ①床版上面（床版防水，上面増厚） | m2 | 0 | (B－0.5×2)×L
[6 empty] | コンクリート主桁高 | m |  |  |  |  | ①床版下面（炭素繊維接着，鋼板接着，断面修復） | m2 | 0 | 床版支間×L×(F-1)×α
[6 empty] | コンクリート主桁下幅 | m |  |  |  |  | ①鋼主桁，横桁，縦桁等（再塗装） |  | 0 | 鋼橋塗装面積
[6 empty] | コンクリート横桁本数 | 本 |  |  |  |  | ①Co.主桁（表面塗装，断面修復，電気防食） | m2 | 0 | (主桁高×2＋下幅)×L×N×α
[6 empty] | コンクリート横桁長（平均） | m |  |  |  |  | ①Co.横桁（ 〃 ） | m2 | 0 | ( 〃 )×横桁長×本数×α
|  |  | 1 |  |  | 鋼橋塗装面積 | m2
[5 empty] | その 7 概算数量 # 1/1 | A1橋台高（フーチング除く） | m |  |  |  |  | ②A1橋台（表面塗装，断面修復，ひびわれ補修，
[6 empty] | A2橋台高（ 〃 ） | m |  |  |  |  | 含浸材塗布，鋼板接着等） | m2 | 0 | A1H×(B－0.5×2)×α
[12 empty] | ③A2橋台（ 〃 ） | m2 | 0 | A2H×(B－0.5×2)×α
[6 empty] | P1コンクリート橋脚高（ 〃 ） | m |  |  |  |  | ④-1P1コンクリート橋脚（ 〃 ） | m2 | 0 | P1H×(W＋T)×2×α
[6 empty] | P2コンクリート橋脚高（ 〃 ） | m |  |  |  |  | ④-2P2コンクリート橋脚（ 〃 ） | m2 | 0 | P2H×(W＋T)×2×α
[6 empty] | P3コンクリート橋脚高（ 〃 ） | m |  |  |  |  | ④-3P3コンクリート橋脚（ 〃 ） | m2 | 0 | P3H×(W＋T)×2×α
[6 empty] | P4コンクリート橋脚高（ 〃 ） | m |  |  |  |  | ④-4P4コンクリート橋脚（ 〃 ） | m2 | 0 | P4H×(W＋T)×2×α
[6 empty] | P5コンクリート橋脚高（ 〃 ） | m |  |  |  |  | ④-5P5コンクリート橋脚（ 〃 ） | m2 | 0 | P5H×(W＋T)×2×α
[6 empty] | P6コンクリート橋脚高（ 〃 ） | m |  |  |  |  | ④-6P6コンクリート橋脚（ 〃 ） | m2 | 0 | P6H×(W＋T)×2×α
[6 empty] | P7コンクリート橋脚高（ 〃 ） | m |  |  |  |  | ④-7P7コンクリート橋脚（ 〃 ） | m3 | 0 | P7H×(W＋T)×2×α
[6 empty] | P8コンクリート橋脚高（ 〃 ） | m |  |  |  |  | ④-8P8コンクリート橋脚（ 〃 ） | m4 | 0 | P8H×(W＋T)×2×α
[6 empty] | P9コンクリート橋脚高（ 〃 ） | m |  |  |  |  | ④-9P9コンクリート橋脚（ 〃 ） | m5 | 0 | P9H×(W＋T)×2×α
[6 empty] | P10コンクリート橋脚高（ 〃 ） | m |  |  |  |  | ④-10P10コンクリート橋脚（ 〃 ） | m6 | 0 | P10H×(W＋T)×2×α
[6 empty] | P11コンクリート橋脚高（ 〃 ） | m |  |  |  |  | ④-11P11コンクリート橋脚（ 〃 ） | m7 | 0 | P11H×(W＋T)×2×α
[6 empty] | P12コンクリート橋脚高（ 〃 ） | m |  |  |  |  | ④-12P12コンクリート橋脚（ 〃 ） | m8 | 0 | P12H×(W＋T)×2×α
[6 empty] | P13コンクリート橋脚高（ 〃 ） | m |  |  |  |  | ④-13P13コンクリート橋脚（ 〃 ） | m9 | 0 | P13H×(W＋T)×2×α
[6 empty] | P14コンクリート橋脚高（ 〃 ） | m |  |  |  |  | ④-14P14コンクリート橋脚（ 〃 ） | m10 | 0 | P14H×(W＋T)×2×α
[6 empty] | P15コンクリート橋脚高（ 〃 ） | m |  |  |  |  | ④-15P15コンクリート橋脚（ 〃 ） | m11 | 0 | P15H×(W＋T)×2×α
[6 empty] | P16コンクリート橋脚高（ 〃 ） | m |  |  |  |  | ④-16P16コンクリート橋脚（ 〃 ） | m12 | 0 | P16H×(W＋T)×2×α
[6 empty] | P17コンクリート橋脚高（ 〃 ） | m |  |  |  |  | ④-17P17コンクリート橋脚（ 〃 ） | m13 | 0 | P17H×(W＋T)×2×α
[6 empty] | P18コンクリート橋脚高（ 〃 ） | m |  |  |  |  | ④-18P18コンクリート橋脚（ 〃 ） | m14 | 0 | P18H×(W＋T)×2×α
[6 empty] | P19コンクリート橋脚高（ 〃 ） | m |  |  |  |  | ④-19P19コンクリート橋脚（ 〃 ） | m15 | 0 | P19H×(W＋T)×2×α
[6 empty] | P20コンクリート橋脚高（ 〃 ） | m |  |  |  |  | ④-20P20コンクリート橋脚（ 〃 ） | m16 | 0 | P20H×(W＋T)×2×α
[6 empty] | P21コンクリート橋脚高（ 〃 ） | m |  |  |  |  | ④-21P21コンクリート橋脚（ 〃 ） | m17 | 0 | P21H×(W＋T)×2×α
[6 empty] | P22コンクリート橋脚高（ 〃 ） | m |  |  |  |  | ④-22P22コンクリート橋脚（ 〃 ） | m18 | 0 | P22H×(W＋T)×2×α
[6 empty] | P23コンクリート橋脚高（ 〃 ） | m |  |  |  |  | ④-23P23コンクリート橋脚（ 〃 ） | m19 | 0 | P23H×(W＋T)×2×α
[6 empty] | P24コンクリート橋脚高（ 〃 ） | m |  |  |  |  | ④-24P24コンクリート橋脚（ 〃 ） | m20 | 0 | P24H×(W＋T)×2×α
[6 empty] | コンクリート橋脚幅（加重平均） | m |  |  |  |  | ⑤支承（取替え） | 基 | 0 | 支承基数
[6 empty] | コンクリート橋脚厚 | m |  |  |  |  | ⑥舗装（打替え） | m2 | 0 | (B－0.5×2)×L
[6 empty] | 鋼製橋脚塗装面積 | m2 |  |  |  |  | ⑦伸縮装置（取替え） | m | -1 | (B－0.5×2)×(径間数＋1)
[12 empty] | ⑧地覆（表面塗装，断面修復，ひびわれ補修等） | m2 | 0 | 0.5×6×L×α
[6 empty] | 鋼製高欄塗装面積(要塗装のとき"1") | m2 |  |  |  |  | ⑧鋼製高欄（再塗装ほか補修） | m | 0 | L×2
[6 empty] | コンクリート高欄高 | m |  |  |  |  | ⑧コンクリート高欄（取替え） | m | 0 | L×2
[6 empty] | 支承基数(ベタの場合は面積:m2) | 基･m2 |  |  |  |  | ⑧ガードレール防護柵（取替え） | m | 0 | L×2
[6 empty] | 落橋防止装置 | 基
[12 empty] | ①全面吊り足場 | m2 | 0 | B×L
[12 empty] | ②,③橋台枠組足場（合計） | 掛m2 | 0 | AnH×(B＋0.5×2)
[6 empty] | 補修橋長（諸元の橋長と不一致のとき） | m |  |  |  |  | ④橋脚枠組足場（合計） | 掛m2 | 0 | PxH×(W＋T＋2.0)×2×構成数
[6 empty] | 補修幅員（諸元の幅員と不一致のとき） | m
[12 empty] | ○詳細調査，補修実施設計 | 式 | 1 | あわせて 1式とする
※ 計算式の記号は L:橋長，B:全幅員，F:床版通り数，N:主桁通り数，AnH:An橋台高，PxH:Px橋脚高，W:橋脚幅，T:橋脚厚とする。
αは補修率（面補修のとき：1.0，厚さ補修のとき：厚さ）を示す。
Note on D6: 入力方法 概算数量の精度を数字で入力する "資料からの引用"は 1を "図測等"の場合は 2を "推定･目測等"では 3を 入力する

## 8.補修･追跡
|  | 橋梁番号･名称 |  |  | 0 |  |  | ■ 架設年(西暦) 橋長｜径間数｜桁種 | : |  |  |  | ■点検日
|  | 0 |  |  | 0 |  |  | ■ | 0 |  |  | 0
番号 |  |  | 番号 | 補修時期 (西暦) |  | 目的･対策要因 | 補修部材 | 補修工法 | 補修内容･数量 | 表面被覆材の変状発生・時期 |  | 断面修復材の変状発生・時期
| 補修時期 | [8 empty] | はくり | はらみだし | 変色・劣化 | 変形・欠損
最新1 |  | 定期点検調書 | 最新1 |  |  | 鋼橋の再塗装 | 主桁，横桁等
最新2 |  |  | 最新2 |  |  | 舗装の更新 | 路面
最新3 |  |  | 最新3 |  |  | 伸縮装置の取替え
最新4 |  |  | 最新4 |  |  | 支承の取替え
最新5 |  |  | 最新5 |  |  | 高欄・防護柵の取替え
最新6 |  |  | 最新6
最新7 |  | その 8 補修履歴・補修後の変状発生と時期 # 1/1 | 最新7
最新8 |  |  | 最新8
最新9 |  |  | 最新9
最新10 |  |  | 最新10
※ 補修後の変状は、無ければ"－"，あれば日付を記入する。
日付形式は H○○.○○.○○又は西暦で○○○○/○○/○○
時期入力は日付形式で、月日まで
(架空でOK)
西暦は自動

## 9.詳細調査履歴
|  | 橋梁番号･名称 |  |  | 0 |  |  | ■ 架設年(西暦) 橋長｜径間数｜桁種 | : |  |  |  | ■点検日
|  | 0 |  |  | 0 |  |  | ■ | 0 |  |  | 0
番号 |  |  | 番号 | 調査時期 (西暦) |  | 目的･対策要因 | 対象部材 | 詳細調査項目（コア抜きには塩分量，Co強度および中性化を含む） |  |  |  | 補修工法 | 補修内容･数量等
| 調査時期 | [6 empty] | 詳細ひびわれ | はつり(鉄筋腐食) | コア抜き | アル骨(残存膨張)
定期点検調書
その 9 詳細調査履歴 # 1/1
※ 詳細調査資料は、"橋りょう番号"＋"番号"のフォルダにまとめておく。
日付形式は H○○.○○.○○又は西暦で○○○○/○○/○○
時期入力は日付形式で、月日まで
(架空でOK)
西暦は自動

## work2
橋梁区分子 | 事務所名 | 緊急輸送道路 | 調書区分数 | 支承材 | 伸縮装置 | 高欄種別 | オンオフ | 鋼橋塗装系 | 交差区分 | 損傷度 | 鉄筋の有無 | 性能指標 | 性能推定 | 健全性診断区分 | 損傷の種類 | 主たる変状要因 | 桁主 | 上部工 | 下部工（橋台） | 下部工（橋脚） | 基礎 | 通り数 | 番号 | 緊急性 | 点検方法
- | 米子県土整備局 | 1 | － | 鋼製 | 鋼製 | 鋼製 | ○ | － | 1 | ⅰ | 無筋 | a | A | Ⅰ | ①腐食 | －コンクリート部材－ | ｶﾙﾊﾞｰﾄ | ボックスカルバート | 側壁 | 隔壁 | 直接基礎 | 無し | 1 | 有 | 梯子
U | 中部総合事務所県土整備局 | 2 | 2 | ゴム製 | ゴム製 | コンクリート | － | A-1,B-1 | 2 | ⅱ | 有筋 | b | B | Ⅱ | ②亀裂 | ①疲労 |  |  |  | 要素なし | 直接基礎（推定） | 1 | 2 | 無 | 脚立
D | 鳥取県土整備事務所 | 3 | 3 | ベタ | 埋設型 | ガードレール |  | C-1 | 3 | ⅲ | 不明 | c1 | C | Ⅲ | ③ゆるみ・脱落 | ②衝突 |  |  |  |  | 場所打ぐい | 2 | 3 |  | 橋梁点検車（BT-110）
F | 日野県土整備局 | - | 4 | 不明 | 不明 | 不明 |  | ○-3 |  | ⅳ |  | c2 | － | Ⅳ | ④破断 | ③地震 |  |  |  |  | 場所打ぐい（推定） | 3 | 4 |  | 橋梁点検車（BT-200）
W | 八頭県土整備事務所 |  | 5 |  |  |  |  | 耐候性 |  | ⅴ |  | e |  | Ⅴ | ⑤防食機能の劣化 | ④乾燥収縮・温度変化 |  |  |  |  | 既製ぐい（鋼） | 4 | 5 |  | 橋梁点検車（BT-400）
M |  |  | 6 |  |  |  |  | 亜鉛ﾒｯｷ |  | 緊急処置 |  | m |  |  | ⑥ひびわれ | ⑤塩害 |  |  |  |  | 既製ぐい（RC） | 5 | 6 |  | その他
S |  |  | 7 |  |  |  |  | 不明 |  | 目視困難 |  | － |  |  | ⑦剥離・鉄筋露出 | ⑥凍害 |  |  |  |  | 既製ぐい（PC） | 6 | 7
Z |  |  | 8 | [6 empty] | 要素なし |  |  |  |  | ⑧漏水・遊離石灰 | ⑦アルカリシリカ反応 |  |  |  |  | オープンケーソン | 7 | 8
L |  |  | 9 | [11 empty] | ⑨抜け落ち | ⑧中性化 |  |  |  |  | その他 | 8 | 9
N |  |  | 10 | [11 empty] | ⑩補修・補強材の損傷 | ⑨製作・施工不良 |  |  |  |  | 不明 | 9 | 10
R |  |  | 11 | [11 empty] | ⑪床版ひびわれ | ⑩その他 | [5 empty] | 10 | 11
T |  |  | 12 | [11 empty] | ⑫うき | －鋼部材－ | [5 empty] | 11 | 12
V |  |  | 13 | [11 empty] | ⑬遊間の異常 | ⑪疲労 | [5 empty] | 12 | 13
X |  |  | 14 | [11 empty] | ⑭路面の凹凸 | ⑫衝突 | [5 empty] | 13 | 14
O |  |  | 15 | [11 empty] | ⑮舗装の異常 | ⑬地震 | [5 empty] | 14 | 15
Q | [14 empty] | ⑯支承の機能障害 | ⑭塩害 | [5 empty] | 15 | 16
[15 empty] | ⑰その他 | ⑮化学的腐食 | [5 empty] | 16 | 17
[15 empty] | ⑱定着部の異常 | ⑯防食機能の低下 | [5 empty] | 17 | 18
[15 empty] | ⑲変色・劣化 | ⑰製作・施工不良 | [5 empty] | 18 | 19
[15 empty] | ⑳漏水・滞水 | ⑱その他 | [5 empty] | 19 | 20
[15 empty] | ㉑異常な音・振動 | －特定事象－ | [5 empty] | 20 | 21
[15 empty] | ㉒異常なたわみ | ⑲洗堀 | [5 empty] | 21 | 22
[15 empty] | ㉓変形・欠損 | [6 empty] | 22 | 23
[15 empty] | ㉔土砂詰り | [6 empty] | 23 | 24
[15 empty] | ㉕沈下・移動・傾斜 | [6 empty] | 24 | 25
[15 empty] | ㉖洗堀 | [6 empty] | 25 | 26
27
28
29
30
31
32
33
34
35
36
37
38
39
40
41
42
43
44
45
46
47
48
49
50
51
52
53
54
55
56
57
58
59
60
61
62
63
64
65
66
67
68
69
70
71
72
73
74
75
76
77
78
79
80
81
82
83
84
85
86
87
88
89
90
91
92
93
94
95
96
97
98
99
100
101
102
103
104
105
106
107
108
109
110
111
112
113
114
115
116
117
118
119
120

## 参考調書その1.床版
1 |  |  |  |  | 橋りょう番号･名称 |  | 0 |  |  | 架設年(西暦) | 橋長｜径間数｜桁種 |  | 事務所名 | : | [5 empty] | ■点検日
[5 empty] | 0 |  | 0 |  |  |  | ¦ | ¦ | 所 在 地 | 0 |  |  | 路線名 | 0
| 劣化損傷度 | 庄版の通し番号 | 緊急処理 | 除外要因 | 点検項目 |  |  |  | 変状度（劣化・損傷度） | [8 empty] | 緊急 処理の 必要性 | 健全性評価 | 所 見，補 足 | 除 外 できる 要因の 抹 消
要素番号 |  |  |  |  | □ | 要素 | 変状 | 参照 | ⅰ | ⅱ |  | ⅲ |  | ⅳ |  | ⅴ | 最大変状 要素細分 |  |  | (状況・要素細分) (補修等)
|  |  | 0 | 1 |  |  | 構造物への影響大 ひびわれ 構造物への影響小 | 60 | 無 :1 | 幅=小，間隔=粗 :26 |  | 幅=小，間隔=密 :36 |  | 幅=中，間隔=密:46 |  | 幅=大，間隔=密:56 |  | 無 |  |  | 塩害
[9 empty] | 幅=小,間隔=粗:11 | 幅=中，間隔=粗 :21 |  | 幅=中，間隔=粗 :37 |  | 幅=大，間隔=粗:47 |  | せん断ひびわれ,:57 幅0.3mm以上の曲げ〃
[9 empty] | 幅=小,間隔=密:12 | 幅=中，間隔=密 :22 |  | 幅=大，間隔=粗 :31 |  | 幅=大，間隔=密:41
|  |  |  | 1 | 参考調書 |  | １方向 床版ひびわれ ２方向(格子状) | 91 | :1 無 | :21 ヘアークラック程度 |  | :31 幅は0.1mm以下が主 |  | :41 幅0.2mm以下が主 |  | 幅0.2mm以上が主 :51 部分的な角落ち |  |  |  |  | 疲労
|  |  |  | 1 | [7 empty] | 間隔0.5ｍ以上 :32 幅0.1mm以下が主 |  | 間隔0.5～0.2ｍ :42 幅0.2mm以下が主 |  | 間隔0.2ｍ、 :52 幅0.2ｍｍ、角落ち有 |  |  |  |  | ｱﾙ骨
|  |  |  | 1 |  |  | 剥離 鉄筋露出 | 77 | :1 無 | :21 剥離のみ生じている |  | 鉄筋が露出してい :31 るが、腐食は軽微 | [8 empty] | 中性
|  |  |  | 1 | [7 empty] | 鉄筋が露出し、 :32 腐食が著しい | [8 empty] | 凍害
|  |  |  | 1 |  | 構成する 床版通り数 | 漏水 遊離石灰 錆汁 | 81 | :1 無 | 漏水が生じているが、:21 錆汁や遊離石灰はない |  | ひびわれから :31 著しい漏水や遊離石灰 または泥，錆び汁の混入がある
[5 empty] | その 1 上部工・コンクリート床版評価 |  |  |  |  | 遊離石灰が生じて :22 いるが、錆汁はない
|  |  |  | 健全性 |  |  | 変形・欠損 | 117 | :1 無 | ・局部的に変形、欠損:21 ・著しい機能低下は無い |  | ・著しい変形、欠損 :31 ・著しい機能低下である
[7 empty] | 補修・補強材の損傷 | 86 | :1 無 | :21 軽微な損傷が見られる |  | :31 著しい損傷が見られる
[7 empty] | その他著しいもの (損傷度ⅲのもの) | 目視 困難 | :-1 :1 無 | 抜け落ち | 変色 劣化 | 異常な 音,振動 | _ 漏水 滞水 | 異常な たわみ | うき
|  |  | 0 | 1 |  |  | 構造物への影響大 ひびわれ 構造物への影響小 | 60 | 無 :1 | 幅=小，間隔=粗 :26 |  | 幅=小，間隔=密 :36 |  | 幅=中，間隔=密:46 |  | 幅=大，間隔=密:56 |  | 無 |  |  | 塩害
[9 empty] | 幅=小,間隔=粗:11 | 幅=中，間隔=粗 :21 |  | 幅=中，間隔=粗 :37 |  | 幅=大，間隔=粗:47 |  | せん断ひびわれ,:57 幅0.3mm以上の曲げ〃
[9 empty] | 幅=小,間隔=密:12 | 幅=中，間隔=密 :22 |  | 幅=大，間隔=粗 :31 |  | 幅=大，間隔=密:41
|  |  |  | 1 |  |  | １方向 床版ひびわれ ２方向(格子状) | 91 | :1 無 | :21 ヘアークラック程度 |  | :31 幅は0.1mm以下が主 |  | :41 幅0.2mm以下が主 |  | 幅0.2mm以上が主 :51 部分的な角落ち |  |  |  |  | 疲労
|  |  |  | 1 | [7 empty] | 間隔0.5ｍ以上 :32 幅0.1mm以下が主 |  | 間隔0.5～0.2ｍ :42 幅0.2mm以下が主 |  | 間隔0.2ｍ、 :52 幅0.2ｍｍ、角落ち有 |  |  |  |  | ｱﾙ骨
|  |  |  | 1 |  |  | 剥離 鉄筋露出 | 77 | :1 無 | :21 剥離のみ生じている |  | 鉄筋が露出してい :31 るが、腐食は軽微 | [8 empty] | 中性
|  |  |  | 1 | [7 empty] | 鉄筋が露出し、 :32 腐食が著しい | [8 empty] | 凍害
[6 empty] | 構成する 床版通り数 | 漏水 遊離石灰 錆汁 | 81 | :1 無 | 漏水が生じているが、:21 錆汁や遊離石灰はない |  | ひびわれから :31 著しい漏水や遊離石灰 または泥，錆び汁の混入がある
[5 empty] | # 1/1 |  |  |  |  | 遊離石灰が生じて :22 いるが、錆汁はない
|  |  |  | 健全性 |  |  | 変形・欠損 | 117 | :1 無 | ・局部的に変形、欠損:21 ・著しい機能低下は無い |  | ・著しい変形、欠損 :31 ・著しい機能低下である
[7 empty] | 補修・補強材の損傷 | 86 | :1 無 | :21 軽微な損傷が見られる |  | :31 著しい損傷が見られる
[7 empty] | その他著しいもの (損傷度ⅲのもの) | 目視 困難 | :-1 :1 無 | 抜け落ち | 変色 劣化 | 異常な 音,振動 | _ 漏水 滞水 | 異常な たわみ | うき
注 その他著しいものの入力値は
"目視困難"と"無"のとき,"-1","1"
損傷度Ⅲのものがあるとき、7ケタ
左から数えて劣化･損傷のある
ケタを 3とする
"変色･劣化"と"変形･欠損"の時は
"003-0300"となる。(区切り自動)
注 模式図を参照して
要素番号を入力する。
※その他著しいもの、
除外する劣化要因は
複数選択可とする。
変状度等は該当するセル(番号)を
ダブルクリックで選択，取り消し可能
注 直接入力
ペｰジ追加
ペｰジ切捨て
Note on A1: 全ページ数
Note on A5: 入力方法 要素構成番号①～⑥ （集約グループ）を数字で入力する。
Note on B5: 入力方法 劣化・損傷度の状況(ランク)の欄の右肩数字を入力する。
Note on D5: 入力方法 緊急処理の必要性を数字で入力する。 "有"→1 "無"→0
Note on E5: 入力方法 除外されると考えられる要因の段に、 "1"を入力する。
Note on T5: 入力方法 劣化・損傷のある 要素 No.を"行･径間" 2ケタずつで "0103"の ように入力する。
Note on H8: 要素番号を入力 1：左側端 張出し 2：左側 歩道下 3：車道下 4：右側 歩道下 5：右側端 張出し
Note on E12: ページ数
Note on H13: 部材の全通り数を入力
Note on H14: 部材の通り数を入力
Note on A18: 入力方法： "目視困難"と"無"のとき、"-1","1"とする。 損傷度Ⅲのものがあるとき、7ケタの数とする。 左から数えて劣化･損傷のあるケタを 3とする。 例："変色･劣化"と"変形･欠損"がある時は "030･3000"となる（区切り点自動）
Note on E18: 入力方法 部材ごとの健全性を 数字で入力する "Ⅰ"→1 "Ⅱ"→2 "Ⅲ"→3 "Ⅳ"→4
Note on A19: 入力方法 要素構成番号①～⑥ （集約グループ）を数字で入力する。
Note on B19: 入力方法 劣化・損傷度の状況(ランク)の欄の右肩数字を入力する。
Note on D19: 入力方法 緊急処理の必要性を数字で入力する。 "有"→1 "無"→0
Note on E19: 入力方法 除外されると考えられる要因の段に、 "1"を入力する。
Note on T19: 入力方法 劣化・損傷のある 要素 No.を"行･径間" 2ケタずつで "0103"の ように入力する。
Note on H22: 要素番号を入力 1：左側端 張出し 2：左側 歩道下 3：車道下 4：右側 歩道下 5：右側端 張出し
Note on H27: 部材の全通り数を入力
Note on H28: 部材の通り数を入力
Note on A32: 入力方法： "目視困難"と"無"のとき、"-1","1"とする。 損傷度Ⅲのものがあるとき、7ケタの数とする。 左から数えて劣化･損傷のあるケタを 3とする。 例："変色･劣化"と"変形･欠損"がある時は "030･3000"となる（区切り点自動）
Note on E32: 入力方法 部材ごとの健全性を 数字で入力する "Ⅰ"→1 "Ⅱ"→2 "Ⅲ"→3 "Ⅳ"→4

## 参考調書その1.床版sh (hidden)
1 |  |  |  |  | 橋りょう番号･名称 |  | 0 |  |  | 架設年(西暦) | 橋長｜径間数｜桁種 |  | 事務所名 | : | [5 empty] | ■点検日
[5 empty] | 0 |  | 0 |  |  |  | ¦ | ¦ | 所 在 地 | 0 |  |  | 路線名 | 0
| 劣化損傷度 | 庄版の通し番号 | 緊急処理 | 除外要因 | 点検項目 |  |  |  | 変状度（劣化・損傷度） | [8 empty] | 緊急 処理の 必要性 | 健全性評価 | 所 見，補 足 | 除 外 できる 要因の 抹 消
要素番号 |  |  |  |  | □ | 要素 | 変状 | 参照 | ⅰ | ⅱ |  | ⅲ |  | ⅳ |  | ⅴ | 最大変状 要素細分 |  |  | (状況・要素細分) (補修等)
|  |  | 0 | 1 |  |  | 構造物への影響大 ひびわれ 構造物への影響小 | 60 | 無 :1 | 幅=小，間隔=粗 :26 |  | 幅=小，間隔=密 :36 |  | 幅=中，間隔=密:46 |  | 幅=大，間隔=密:56 |  | 無 |  |  | 塩害
[9 empty] | 幅=小,間隔=粗:11 | 幅=中，間隔=粗 :21 |  | 幅=中，間隔=粗 :37 |  | 幅=大，間隔=粗:47 |  | せん断ひびわれ,:57 幅0.3mm以上の曲げ〃
[9 empty] | 幅=小,間隔=密:12 | 幅=中，間隔=密 :22 |  | 幅=大，間隔=粗 :31 |  | 幅=大，間隔=密:41
|  |  |  | 1 | 参考調書 |  | １方向 床版ひびわれ ２方向(格子状) | 91 | :1 無 | :21 ヘアークラック程度 |  | :31 幅は0.1mm以下が主 |  | :41 幅0.2mm以下が主 |  | 幅0.2mm以上が主 :51 部分的な角落ち |  |  |  |  | 疲労
|  |  |  | 1 | [7 empty] | 間隔0.5ｍ以上 :32 幅0.1mm以下が主 |  | 間隔0.5～0.2ｍ :42 幅0.2mm以下が主 |  | 間隔0.2ｍ、 :52 幅0.2ｍｍ、角落ち有 |  |  |  |  | ｱﾙ骨
|  |  |  | 1 |  |  | 剥離 鉄筋露出 | 77 | :1 無 | :21 剥離のみ生じている |  | 鉄筋が露出してい :31 るが、腐食は軽微 | [8 empty] | 中性
|  |  |  | 1 | [7 empty] | 鉄筋が露出し、 :32 腐食が著しい | [8 empty] | 凍害
|  |  |  | 1 |  | 構成する 床版通り数 | 漏水 遊離石灰 錆汁 | 81 | :1 無 | 漏水が生じているが、:21 錆汁や遊離石灰はない |  | ひびわれから :31 著しい漏水や遊離石灰 または泥，錆び汁の混入がある
[5 empty] | その 1 上部工・コンクリート床版評価 |  |  |  |  | 遊離石灰が生じて :22 いるが、錆汁はない
|  |  |  | 健全性 |  |  | 変形・欠損 | 117 | :1 無 | ・局部的に変形、欠損:21 ・著しい機能低下は無い |  | ・著しい変形、欠損 :31 ・著しい機能低下である
[7 empty] | 補修・補強材の損傷 | 86 | :1 無 | :21 軽微な損傷が見られる |  | :31 著しい損傷が見られる
[7 empty] | その他著しいもの (損傷度ⅲのもの) | 目視 困難 | :-1 :1 無 | 抜け落ち | 変色 劣化 | 異常な 音,振動 | _ 漏水 滞水 | 異常な たわみ | うき
|  |  | 0 | 1 |  |  | 構造物への影響大 ひびわれ 構造物への影響小 | 60 | 無 :1 | 幅=小，間隔=粗 :26 |  | 幅=小，間隔=密 :36 |  | 幅=中，間隔=密:46 |  | 幅=大，間隔=密:56 |  | 無 |  |  | 塩害
[9 empty] | 幅=小,間隔=粗:11 | 幅=中，間隔=粗 :21 |  | 幅=中，間隔=粗 :37 |  | 幅=大，間隔=粗:47 |  | せん断ひびわれ,:57 幅0.3mm以上の曲げ〃
[9 empty] | 幅=小,間隔=密:12 | 幅=中，間隔=密 :22 |  | 幅=大，間隔=粗 :31 |  | 幅=大，間隔=密:41
|  |  |  | 1 |  |  | １方向 床版ひびわれ ２方向(格子状) | 91 | :1 無 | :21 ヘアークラック程度 |  | :31 幅は0.1mm以下が主 |  | :41 幅0.2mm以下が主 |  | 幅0.2mm以上が主 :51 部分的な角落ち |  |  |  |  | 疲労
|  |  |  | 1 | [7 empty] | 間隔0.5ｍ以上 :32 幅0.1mm以下が主 |  | 間隔0.5～0.2ｍ :42 幅0.2mm以下が主 |  | 間隔0.2ｍ、 :52 幅0.2ｍｍ、角落ち有 |  |  |  |  | ｱﾙ骨
|  |  |  | 1 |  |  | 剥離 鉄筋露出 | 77 | :1 無 | :21 剥離のみ生じている |  | 鉄筋が露出してい :31 るが、腐食は軽微 | [8 empty] | 中性
|  |  |  | 1 | [7 empty] | 鉄筋が露出し、 :32 腐食が著しい | [8 empty] | 凍害
[6 empty] | 構成する 床版通り数 | 漏水 遊離石灰 錆汁 | 81 | :1 無 | 漏水が生じているが、:21 錆汁や遊離石灰はない |  | ひびわれから :31 著しい漏水や遊離石灰 または泥，錆び汁の混入がある
[5 empty] | # 1/1 |  |  |  |  | 遊離石灰が生じて :22 いるが、錆汁はない
|  |  |  | 健全性 |  |  | 変形・欠損 | 117 | :1 無 | ・局部的に変形、欠損:21 ・著しい機能低下は無い |  | ・著しい変形、欠損 :31 ・著しい機能低下である
[7 empty] | 補修・補強材の損傷 | 86 | :1 無 | :21 軽微な損傷が見られる |  | :31 著しい損傷が見られる
[7 empty] | その他著しいもの (損傷度ⅲのもの) | 目視 困難 | :-1 :1 無 | 抜け落ち | 変色 劣化 | 異常な 音,振動 | _ 漏水 滞水 | 異常な たわみ | うき
注 その他著しいものの入力値は
"目視困難"と"無"のとき,"-1","1"
損傷度Ⅲのものがあるとき、7ケタ
左から数えて劣化･損傷のある
ケタを 3とする
"変色･劣化"と"変形･欠損"の時は
"003-0300"となる。(区切り自動)
注 模式図を参照して
要素番号を入力する。
※その他著しいもの、
除外する劣化要因は
複数選択可とする。
変状度等は該当するセル(番号)を
ダブルクリックで選択，取り消し可能
注 直接入力
Note on A1: 全ページ数
Note on A5: 入力方法 要素構成番号①～⑥ （集約グループ）を数字で入力する。
Note on B5: 入力方法 劣化・損傷度の状況(ランク)の欄の右肩数字を入力する。
Note on D5: 入力方法 緊急処理の必要性を数字で入力する。 "有"→1 "無"→0
Note on E5: 入力方法 除外されると考えられる要因の段に、 "1"を入力する。
Note on T5: 入力方法 劣化・損傷のある 要素 No.を"行･径間" 2ケタずつで "0103"の ように入力する。
Note on H8: 要素番号を入力 1：左側端 張出し 2：左側 歩道下 3：車道下 4：右側 歩道下 5：右側端 張出し
Note on E12: ページ数
Note on H13: 部材の全通り数を入力
Note on H14: 部材の通り数を入力
Note on A18: 入力方法： "目視困難"と"無"のとき、"-1","1"とする。 損傷度Ⅲのものがあるとき、7ケタの数とする。 左から数えて劣化･損傷のあるケタを 3とする。 例："変色･劣化"と"変形･欠損"がある時は "030･3000"となる（区切り点自動）
Note on E18: 入力方法 部材ごとの健全性を 数字で入力する "Ⅰ"→1 "Ⅱ"→2 "Ⅲ"→3 "Ⅳ"→4
Note on A19: 入力方法 要素構成番号①～⑥ （集約グループ）を数字で入力する。
Note on B19: 入力方法 劣化・損傷度の状況(ランク)の欄の右肩数字を入力する。
Note on D19: 入力方法 緊急処理の必要性を数字で入力する。 "有"→1 "無"→0
Note on E19: 入力方法 除外されると考えられる要因の段に、 "1"を入力する。
Note on T19: 入力方法 劣化・損傷のある 要素 No.を"行･径間" 2ケタずつで "0103"の ように入力する。
Note on H22: 要素番号を入力 1：左側端 張出し 2：左側 歩道下 3：車道下 4：右側 歩道下 5：右側端 張出し
Note on H27: 部材の全通り数を入力
Note on H28: 部材の通り数を入力
Note on A32: 入力方法： "目視困難"と"無"のとき、"-1","1"とする。 損傷度Ⅲのものがあるとき、7ケタの数とする。 左から数えて劣化･損傷のあるケタを 3とする。 例："変色･劣化"と"変形･欠損"がある時は "030･3000"となる（区切り点自動）
Note on E32: 入力方法 部材ごとの健全性を 数字で入力する "Ⅰ"→1 "Ⅱ"→2 "Ⅲ"→3 "Ⅳ"→4

## 参考調書その2a.鋼主桁
1 |  |  |  | 橋りょう番号･名称 |  | 0 |  |  | 架設年(西暦) | 橋長｜径間数｜桁種 |  | 事務所名 | : |  |  |  |  | ■点検日
|  |  |  | 0 |  | 0 |  |  |  | ¦ | ¦ | 所 在 地 | 0 |  | 路線名 | 0
| 劣化損傷度 | 通し番号 | 緊急処理 | 点検項目 |  |  |  | 変状度（劣化・損傷度） | [7 empty] | 緊急 処理の 必要性 | 健全性評価 | 所 見，補 足
要素番号 |  |  |  | □ | 要素 | 変状 | 参照 | ⅰ | ⅱ |  | ⅲ |  | ⅳ | ⅴ | 最大変状 要素細分 |  |  | (状況・要素細分) (補修等)
|  |  | 0 | 参考調書 |  | 腐食 | 42 | :1 無 | :21 深さ＝小，面積＝小 |  | :31 深さ＝小，面積＝大 |  | :41 深さ=大,面積=小 | :51 深さ=大,面積=大 |  | 無
[6 empty] | 亀裂 | 47 | :1 無 | 線状でない亀裂 :21 線状でも短く、少数。 |  | :31 線状の亀裂が生じている
[6 empty] | ゆるみ 脱落 | 50 | :1 無 | :21 ボルトのゆるみ・ 脱落の箇所が少ない |  | :31 ボルトのゆるみ・ 脱落の箇所が多い
|  |  |  | その 2a 上部工・鋼主桁と横桁 ' 縦桁等評価 |  | 防食機能の劣化 | 55 | :1 無 | 塗装> 防食皮膜が :21 変色または局所的なうき |  | :31 塗装> 防食皮膜の劣化範囲が 広く点錆が発生
塗装> 防食皮膜が :22 部分的剥離し下塗が露出
[5 empty] | 構成する 桁通り数 |  |  |  | メッキ> 局所的に防食:23 皮膜が劣化し点錆が発生 |  | メッキ> 防食皮膜の :33 劣化範囲が広く点錆が発生
[9 empty] | 耐候性> :24 錆は 1～5mm程度で、粗い |  | :34 耐候性> 錆は層状の剥離がある
耐候性> :25 錆は 5～25mm程度の鱗状
|  |  | 1 |  |  | 定着部の異常 | 109 | :1 無 | 定着部のコンクリー：21 トのひびわれから錆汁 定着部に損傷 |  | 定着部のコンクリート:31 が剥離 定着部に著しい損傷
[6 empty] | 補修・補強材 の損傷 | 86 | :1 無 | :21 軽微な損傷が見られる |  | :31 著しい損傷が見られる
|  |  | 健全性 |  |  | 変形・欠損 | 117 | :1 無 | ・局部的に変形、欠損:21 ・著しい機能低下は無い |  | ・著しい変形、欠損 :31 ・著しい機能低下である
[6 empty] | 遊間の異常 | 98 | :1 無 | 左右の遊間が :21 極端に異なる又は遊間が 直角方向にずれている |  | 遊間が異常に広い :31 継ぎ手の歯が完全に離れている又は桁とﾊﾟﾗﾍﾟｯﾄ，桁同士が接触している
|  |  |  | # 1/1 |  | その他著しいもの (損傷度ⅲのもの) | 目視 困難 | :-1 :1 無 | 破断 | 変色 劣化 | 異常な 音,振動 | _ 漏水 滞水 | 異常な たわみ
※その他著しいもの、
除外する劣化要因は
複数選択可とする。
注 模式図を参照して
要素番号を入力する。
変状度等は該当するセル(番号)を
ダブルクリックで選択，取り消し可能
注 その他著しいものの入力値は
"目視困難"と"無"のとき,"-1","1"
損傷度Ⅲのものがあるとき、7ケタ
左から数えて劣化･損傷のある
ケタを 3とする
"変色･劣化"と"変形･欠損"の時は
"003-0300"となる。(区切り自動)
注 直接入力
ペｰジ追加
ペｰジ切捨て
Note on A1: 全ページ数
Note on A5: 入力方法 要素構成番号①～⑥ （集約グループ）を数字で入力する。
Note on B5: 入力方法 劣化・損傷度の状況(ランク)の欄の右肩数字を入力する。
Note on C5: 入力方法 劣化・損傷のある 要素 No.を"行･径間" 2ケタずつで "0103"の ように入力する。
Note on D5: 入力方法 緊急処理の必要性を数字で入力する。 "有"→1 "無"→0
Note on T5: 入力方法 劣化・損傷のある 要素 No.を"行･径間" 2ケタずつで "0103"の ように入力する。
Note on H6: 要素番号を入力 1：左側端 耳桁 2：左側 歩道下 主桁 3：車道下 主桁 4：右側 歩道下 主桁 5：右側端 耳桁 6：横桁、縦桁、対傾・横構、トラス・アーチ部材
Note on H11: 部材の全通り数を入力
Note on H12: 部材の通り数を入力
Note on D13: ページ数
Note on A20: 入力方法： "目視困難"と"無"のとき、"-1","1"とする。 損傷度Ⅲのものがあるとき、8ケタの数とする。 左から数えて劣化･損傷のあるケタを 3とする。 例："変色･劣化"と"変形･欠損"がある時は "00,303,000"となる
Note on D20: 入力方法 部材ごとの健全性を 数字で入力する "Ⅰ"→1 "Ⅱ"→2 "Ⅲ"→3 "Ⅳ"→4

## 参考調書その2a.鋼主桁sh (hidden)
1 |  |  |  | 橋りょう番号･名称 |  | 0 |  |  | 架設年(西暦) | 橋長｜径間数｜桁種 |  | 事務所名 | : |  |  |  |  | ■点検日
|  |  |  | 0 |  | 0 |  |  |  | ¦ | ¦ | 所 在 地 | 0 |  | 路線名 | 0
| 劣化損傷度 | 通し番号 | 緊急処理 | 点検項目 |  |  |  | 変状度（劣化・損傷度） | [7 empty] | 緊急 処理の 必要性 | 健全性評価 | 所 見，補 足
要素番号 |  |  |  | □ | 要素 | 変状 | 参照 | ⅰ | ⅱ |  | ⅲ |  | ⅳ | ⅴ | 最大変状 要素細分 |  |  | (状況・要素細分) (補修等)
|  |  | 0 | 参考調書 |  | 腐食 | 42 | :1 無 | :21 深さ＝小，面積＝小 |  | :31 深さ＝小，面積＝大 |  | :41 深さ=大,面積=小 | :51 深さ=大,面積=大 |  | 無
[6 empty] | 亀裂 | 47 | :1 無 | 線状でない亀裂 :21 線状でも短く、少数。 |  | :31 線状の亀裂が生じている
[6 empty] | ゆるみ 脱落 | 50 | :1 無 | :21 ボルトのゆるみ・ 脱落の箇所が少ない |  | :31 ボルトのゆるみ・ 脱落の箇所が多い
|  |  |  | その 2a 上部工・鋼主桁と横桁 ' 縦桁等評価 |  | 防食機能の劣化 | 55 | :1 無 | 塗装> 防食皮膜が :21 変色または局所的なうき |  | :31 塗装> 防食皮膜の劣化範囲が 広く点錆が発生
塗装> 防食皮膜が :22 部分的剥離し下塗が露出
[5 empty] | 構成する 桁通り数 |  |  |  | メッキ> 局所的に防食:23 皮膜が劣化し点錆が発生 |  | メッキ> 防食皮膜の :33 劣化範囲が広く点錆が発生
[9 empty] | 耐候性> :24 錆は 1～5mm程度で、粗い |  | :34 耐候性> 錆は層状の剥離がある
耐候性> :25 錆は 5～25mm程度の鱗状
|  |  | 1 |  |  | 定着部の異常 | 109 | :1 無 | 定着部のコンクリー：21 トのひびわれから錆汁 定着部に損傷 |  | 定着部のコンクリート:31 が剥離 定着部に著しい損傷
[6 empty] | 補修・補強材 の損傷 | 86 | :1 無 | :21 軽微な損傷が見られる |  | :31 著しい損傷が見られる
|  |  | 健全性 |  |  | 変形・欠損 | 117 | :1 無 | ・局部的に変形、欠損:21 ・著しい機能低下は無い |  | ・著しい変形、欠損 :31 ・著しい機能低下である
[6 empty] | 遊間の異常 | 98 | :1 無 | 左右の遊間が :21 極端に異なる又は遊間が 直角方向にずれている |  | 遊間が異常に広い :31 継ぎ手の歯が完全に離れている又は桁とﾊﾟﾗﾍﾟｯﾄ，桁同士が接触している
|  |  |  | # 1/1 |  | その他著しいもの (損傷度ⅲのもの) | 目視 困難 | :-1 :1 無 | 破断 | 変色 劣化 | 異常な 音,振動 | _ 漏水 滞水 | 異常な たわみ
※その他著しいもの、
除外する劣化要因は
複数選択可とする。
注 模式図を参照して
要素番号を入力する。
変状度等は該当するセル(番号)を
ダブルクリックで選択，取り消し可能
注 その他著しいものの入力値は
"目視困難"と"無"のとき,"-1","1"
損傷度Ⅲのものがあるとき、7ケタ
左から数えて劣化･損傷のある
ケタを 3とする
"変色･劣化"と"変形･欠損"の時は
"003-0300"となる。(区切り自動)
注 直接入力
Note on A1: 全ページ数
Note on A5: 入力方法 要素構成番号①～⑥ （集約グループ）を数字で入力する。
Note on B5: 入力方法 劣化・損傷度の状況(ランク)の欄の右肩数字を入力する。
Note on C5: 入力方法 劣化・損傷のある 要素 No.を"行･径間" 2ケタずつで "0103"の ように入力する。
Note on D5: 入力方法 緊急処理の必要性を数字で入力する。 "有"→1 "無"→0
Note on T5: 入力方法 劣化・損傷のある 要素 No.を"行･径間" 2ケタずつで "0103"の ように入力する。
Note on H6: 要素番号を入力 1：左側端 耳桁 2：左側 歩道下 主桁 3：車道下 主桁 4：右側 歩道下 主桁 5：右側端 耳桁 6：横桁、縦桁、対傾・横構、トラス・アーチ部材
Note on H11: 部材の全通り数を入力
Note on H12: 部材の通り数を入力
Note on D13: ページ数
Note on A20: 入力方法： "目視困難"と"無"のとき、"-1","1"とする。 損傷度Ⅲのものがあるとき、8ケタの数とする。 左から数えて劣化･損傷のあるケタを 3とする。 例："変色･劣化"と"変形･欠損"がある時は "00,303,000"となる
Note on D20: 入力方法 部材ごとの健全性を 数字で入力する "Ⅰ"→1 "Ⅱ"→2 "Ⅲ"→3 "Ⅳ"→4

## 参考調書その2b.Co主桁
1 |  |  |  |  | 橋りょう番号･名称 |  | 0 |  |  | 架設年(西暦) | 橋長｜径間数｜桁種 |  | 事務所名 | : | [5 empty] | ■点検日
[5 empty] | 0 |  | 0 |  |  |  | ¦ | ¦ | 所 在 地 | 0 |  |  | 路線名 | 0
| 劣化損傷度 | 通し番号 | 緊急処理 | 除外要因 | 点検項目 |  |  |  | 変状度（劣化・損傷度） | [8 empty] | 緊急 処理の 必要性 | 健全性評価 | 所 見，補 足 | 除 外 できる 要因の 抹 消
要素番号 |  |  |  |  | □ | 要素 | 変状 | 参照 | ⅰ | ⅱ |  | ⅲ |  | ⅳ |  | ⅴ | 最大変状 要素細分 |  |  | (状況・要素細分) (補修等)
|  |  | 0 | 1 | 参考調書 |  | 構造物への影響大 ひびわれ 構造物への影響小 | 60 | 無 :1 | 幅=小，間隔=粗 :26 |  | 幅=小，間隔=密 :36 |  | 幅=中，間隔=密:46 |  | 幅=大，間隔=密:56 |  | 無 |  |  | 塩害
[9 empty] | 幅=小,間隔=粗:11 | 幅=中，間隔=粗 :21 |  | 幅=中，間隔=粗 :37 |  | 幅=大，間隔=粗:47 |  | せん断ひびわれ,:57 幅0.3mm以上の曲げ〃
[9 empty] | 幅=小,間隔=密:12 | 幅=中，間隔=密 :22 |  | 幅=大，間隔=粗 :31 |  | 幅=大，間隔=密:41
|  |  |  | 1 |  |  | 剥離 鉄筋露出 | 77 | :1 無 | :21 剥離のみ生じている |  | 鉄筋が露出してい :31 るが、腐食は軽微 | [8 empty] | 疲労
|  |  |  | 1 | [7 empty] | 鉄筋が露出し、 :32 腐食が著しい | [8 empty] | ｱﾙ骨
|  |  |  | 1 |  | 構成する 桁通り数 | 漏水 遊離石灰 錆汁 | 81 | :1 無 | 漏水が生じているが、:21 錆汁や遊離石灰はない |  | ひびわれから :31 著しい漏水や遊離石灰 または泥，錆び汁の混入がある | [8 empty] | 中性
|  |  |  | 1 | その 2b 上部工・Co主桁と横桁 ' 縦桁等評価 |  |  |  |  | 遊離石灰が生じて :22 いるが、錆汁はない | [10 empty] | 凍害
|  |  |  | 1 |  |  | 定着部の異常 | 109 | :1 無 | 定着部のCoのひびわれ:21 から錆汁，定着部に損傷 |  | 定着部のｺﾝｸﾘｰﾄが剥離:31 定着部に著しい損傷
[7 empty] | 補修・補強材 の損傷 | 86 | :1 無 | :21 軽微な損傷が見られる |  | :31 著しい損傷が見られる
健全性
[7 empty] | 変形・欠損 | 117 | :1 無 | ・局部的に変形、欠損:21 ・著しい機能低下は無い |  | ・著しい変形、欠損 :31 ・著しい機能低下である
[7 empty] | 遊間の異常 | 98 | :1 無 | 左右の遊間が :21 極端に異なる又は遊間が 直角方向にずれている |  | 遊間が異常に広い :31 継手の歯の完全な離れ又は桁とﾊﾟﾗﾍﾟｯﾄ，桁同士の接触
[7 empty] | その他著しいもの (損傷度ⅲのもの) | 目視 困難 | :-1 :1 無 | 破断 | 変色 劣化 | 異常な 音,振動 | _ 漏水 滞水 | 異常な たわみ | うき
|  |  | 0 | 1 |  |  | 構造物への影響大 ひびわれ 構造物への影響小 | 60 | 無 :1 | 幅=小，間隔=粗 :26 |  | 幅=小，間隔=密 :36 |  | 幅=中，間隔=密:46 |  | 幅=大，間隔=密:56 |  | 無 |  |  | 塩害
[9 empty] | 幅=小,間隔=粗:11 | 幅=中，間隔=粗 :21 |  | 幅=中，間隔=粗 :37 |  | 幅=大，間隔=粗:47 |  | せん断ひびわれ,:57 幅0.3mm以上の曲げ〃
[9 empty] | 幅=小,間隔=密:12 | 幅=中，間隔=密 :22 |  | 幅=大，間隔=粗 :31 |  | 幅=大，間隔=密:41
|  |  |  | 1 |  |  | 剥離 鉄筋露出 | 77 | :1 無 | :21 剥離のみ生じている |  | 鉄筋が露出してい :31 るが、腐食は軽微 | [8 empty] | 疲労
|  |  |  | 1 | [7 empty] | 鉄筋が露出し、 :32 腐食が著しい | [8 empty] | ｱﾙ骨
|  |  |  | 1 |  | 構成する 桁通り数 | 漏水 遊離石灰 錆汁 | 81 | :1 無 | 漏水が生じているが、:21 錆汁や遊離石灰はない |  | ひびわれから :31 著しい漏水や遊離石灰 または泥，錆び汁の混入がある | [8 empty] | 中性
|  |  |  | 1 | [5 empty] | 遊離石灰が生じて :22 いるが、錆汁はない | [10 empty] | 凍害
[7 empty] | 定着部の異常 | 109 | :1 無 | 定着部のCoのひびわれ:21 から錆汁，定着部に損傷 |  | 定着部のｺﾝｸﾘｰﾄが剥離:31 定着部に著しい損傷
[5 empty] | # 1/1 |  | 補修・補強材 の損傷 | 86 | :1 無 | :21 軽微な損傷が見られる |  | :31 著しい損傷が見られる
健全性
[7 empty] | 変形・欠損 | 117 | :1 無 | ・局部的に変形、欠損:21 ・著しい機能低下は無い |  | ・著しい変形、欠損 :31 ・著しい機能低下である
[7 empty] | 遊間の異常 | 98 | :1 無 | 左右の遊間が :21 極端に異なる又は遊間が 直角方向にずれている |  | 遊間が異常に広い :31 継手の歯の完全な離れ又は桁とﾊﾟﾗﾍﾟｯﾄ，桁同士の接触
[7 empty] | その他著しいもの (損傷度ⅲのもの) | 目視 困難 | :-1 :1 無 | 破断 | 変色 劣化 | 異常な 音,振動 | _ 漏水 滞水 | 異常な たわみ | うき
※その他著しいもの、
除外する劣化要因は
複数選択可とする。
注 模式図を参照して
要素番号を入力する。
注 その他著しいものの入力値は
"目視困難"と"無"のとき,"-1","1"
損傷度Ⅲのものがあるとき、7ケタ
左から数えて劣化･損傷のある
ケタを 3とする
"変色･劣化"と"変形･欠損"の時は
"003-0300"となる。(区切り自動)
変状度等は該当するセル(番号)を
ダブルクリックで選択，取り消し可能
注 直接入力
※その他著しいもの、
除外する劣化要因は
複数選択可とする。
ペｰジ追加
ペｰジ切捨て
※その他著しいもの、
除外する劣化要因は
複数選択可とする。
Note on A1: 全ページ数
Note on A5: 入力方法 要素構成番号①～⑥ （集約グループ）を数字で入力する。
Note on B5: 入力方法 劣化・損傷度の状況(ランク)の欄の右肩数字を入力する。
Note on C5: 入力方法 劣化・損傷のある 要素 No.を"行･径間" 2ケタずつで "0103"の ように入力する。
Note on D5: 入力方法 緊急処理の必要性を数字で入力する。 "有"→1 "無"→0
Note on E5: 入力方法 除外されると考えられる要因の段に、 "1"を入力する。
Note on H5: 要素番号を入力 1：左側端 耳桁 2：左側 歩道下 主桁 3：車道下 主桁 4：右側 歩道下 主桁 5：右側端 耳桁 6：横桁、縦桁、対傾・横構、トラス・アーチ部材
Note on T5: 入力方法 劣化・損傷のある 要素 No.を"行･径間" 2ケタずつで "0103"の ように入力する。
Note on H11: 部材の全通り数を入力
Note on E12: ページ数
Note on H12: 部材の通り数を入力
Note on A18: 入力方法： "目視困難"と"無"のとき、"-1","1"とする。 損傷度Ⅲのものがあるとき、7ケタの数とする。 左から数えて劣化･損傷のあるケタを 3とする。 例："変色･劣化"と"変形･欠損"がある時は "030･3000"となる（区切り点自動）
Note on D18: 入力方法 部材ごとの健全性を 数字で入力する "Ⅰ"→1 "Ⅱ"→2 "Ⅲ"→3 "Ⅳ"→4
Note on A19: 入力方法 要素構成番号①～⑥ （集約グループ）を数字で入力する。
Note on B19: 入力方法 劣化・損傷度の状況(ランク)の欄の右肩数字を入力する。
Note on C19: 入力方法 劣化・損傷のある 要素 No.を"行･径間" 2ケタずつで "0103"の ように入力する。
Note on D19: 入力方法 緊急処理の必要性を数字で入力する。 "有"→1 "無"→0
Note on E19: 入力方法 除外されると考えられる要因の段に、 "1"を入力する。
Note on H19: 要素番号を入力 1：左側端 耳桁 2：左側 歩道下 主桁 3：車道下 主桁 4：右側 歩道下 主桁 5：右側端 耳桁 6：横桁、縦桁、対傾・横構、トラス・アーチ部材
Note on T19: 入力方法 劣化・損傷のある 要素 No.を"行･径間" 2ケタずつで "0103"の ように入力する。
Note on H25: 部材の全通り数を入力
Note on H26: 部材の通り数を入力
Note on A32: 入力方法： "目視困難"と"無"のとき、"-1","1"とする。 損傷度Ⅲのものがあるとき、7ケタの数とする。 左から数えて劣化･損傷のあるケタを 3とする。 例："変色･劣化"と"変形･欠損"がある時は "030･3000"となる（区切り点自動）
Note on D32: 入力方法 部材ごとの健全性を 数字で入力する "Ⅰ"→1 "Ⅱ"→2 "Ⅲ"→3 "Ⅳ"→4

## 参考調書その2b.Co主桁sh (hidden)
1 |  |  |  |  | 橋りょう番号･名称 |  | 0 |  |  | 架設年(西暦) | 橋長｜径間数｜桁種 |  | 事務所名 | : | [5 empty] | ■点検日
[5 empty] | 0 |  | 0 |  |  |  | ¦ | ¦ | 所 在 地 | 0 |  |  | 路線名 | 0
| 劣化損傷度 | 通し番号 | 緊急処理 | 除外要因 | 点検項目 |  |  |  | 変状度（劣化・損傷度） | [8 empty] | 緊急 処理の 必要性 | 健全性評価 | 所 見，補 足 | 除 外 できる 要因の 抹 消
要素番号 |  |  |  |  | □ | 要素 | 変状 | 参照 | ⅰ | ⅱ |  | ⅲ |  | ⅳ |  | ⅴ | 最大変状 要素細分 |  |  | (状況・要素細分) (補修等)
|  |  | 0 | 1 | 参考調書 |  | 構造物への影響大 ひびわれ 構造物への影響小 | 60 | 無 :1 | 幅=小，間隔=粗 :26 |  | 幅=小，間隔=密 :36 |  | 幅=中，間隔=密:46 |  | 幅=大，間隔=密:56 |  | 無 |  |  | 塩害
[9 empty] | 幅=小,間隔=粗:11 | 幅=中，間隔=粗 :21 |  | 幅=中，間隔=粗 :37 |  | 幅=大，間隔=粗:47 |  | せん断ひびわれ,:57 幅0.3mm以上の曲げ〃
[9 empty] | 幅=小,間隔=密:12 | 幅=中，間隔=密 :22 |  | 幅=大，間隔=粗 :31 |  | 幅=大，間隔=密:41
|  |  |  | 1 |  |  | 剥離 鉄筋露出 | 77 | :1 無 | :21 剥離のみ生じている |  | 鉄筋が露出してい :31 るが、腐食は軽微 | [8 empty] | 疲労
|  |  |  | 1 | [7 empty] | 鉄筋が露出し、 :32 腐食が著しい | [8 empty] | ｱﾙ骨
|  |  |  | 1 |  | 構成する 桁通り数 | 漏水 遊離石灰 錆汁 | 81 | :1 無 | 漏水が生じているが、:21 錆汁や遊離石灰はない |  | ひびわれから :31 著しい漏水や遊離石灰 または泥，錆び汁の混入がある | [8 empty] | 中性
|  |  |  | 1 | その 2b 上部工・Co主桁と横桁 ' 縦桁等評価 |  |  |  |  | 遊離石灰が生じて :22 いるが、錆汁はない | [10 empty] | 凍害
|  |  |  | 1 |  |  | 定着部の異常 | 109 | :1 無 | 定着部のCoのひびわれ:21 から錆汁，定着部に損傷 |  | 定着部のｺﾝｸﾘｰﾄが剥離:31 定着部に著しい損傷
[7 empty] | 補修・補強材 の損傷 | 86 | :1 無 | :21 軽微な損傷が見られる |  | :31 著しい損傷が見られる
健全性
[7 empty] | 変形・欠損 | 117 | :1 無 | ・局部的に変形、欠損:21 ・著しい機能低下は無い |  | ・著しい変形、欠損 :31 ・著しい機能低下である
[7 empty] | 遊間の異常 | 98 | :1 無 | 左右の遊間が :21 極端に異なる又は遊間が 直角方向にずれている |  | 遊間が異常に広い :31 継手の歯の完全な離れ又は桁とﾊﾟﾗﾍﾟｯﾄ，桁同士の接触
[7 empty] | その他著しいもの (損傷度ⅲのもの) | 目視 困難 | :-1 :1 無 | 破断 | 変色 劣化 | 異常な 音,振動 | _ 漏水 滞水 | 異常な たわみ | うき
|  |  | 0 | 1 |  |  | 構造物への影響大 ひびわれ 構造物への影響小 | 60 | 無 :1 | 幅=小，間隔=粗 :26 |  | 幅=小，間隔=密 :36 |  | 幅=中，間隔=密:46 |  | 幅=大，間隔=密:56 |  | 無 |  |  | 塩害
[9 empty] | 幅=小,間隔=粗:11 | 幅=中，間隔=粗 :21 |  | 幅=中，間隔=粗 :37 |  | 幅=大，間隔=粗:47 |  | せん断ひびわれ,:57 幅0.3mm以上の曲げ〃
[9 empty] | 幅=小,間隔=密:12 | 幅=中，間隔=密 :22 |  | 幅=大，間隔=粗 :31 |  | 幅=大，間隔=密:41
|  |  |  | 1 |  |  | 剥離 鉄筋露出 | 77 | :1 無 | :21 剥離のみ生じている |  | 鉄筋が露出してい :31 るが、腐食は軽微 | [8 empty] | 疲労
|  |  |  | 1 | [7 empty] | 鉄筋が露出し、 :32 腐食が著しい | [8 empty] | ｱﾙ骨
|  |  |  | 1 |  | 構成する 桁通り数 | 漏水 遊離石灰 錆汁 | 81 | :1 無 | 漏水が生じているが、:21 錆汁や遊離石灰はない |  | ひびわれから :31 著しい漏水や遊離石灰 または泥，錆び汁の混入がある | [8 empty] | 中性
|  |  |  | 1 | [5 empty] | 遊離石灰が生じて :22 いるが、錆汁はない | [10 empty] | 凍害
[7 empty] | 定着部の異常 | 109 | :1 無 | 定着部のCoのひびわれ:21 から錆汁，定着部に損傷 |  | 定着部のｺﾝｸﾘｰﾄが剥離:31 定着部に著しい損傷
[5 empty] | # 1/1 |  | 補修・補強材 の損傷 | 86 | :1 無 | :21 軽微な損傷が見られる |  | :31 著しい損傷が見られる
健全性
[7 empty] | 変形・欠損 | 117 | :1 無 | ・局部的に変形、欠損:21 ・著しい機能低下は無い |  | ・著しい変形、欠損 :31 ・著しい機能低下である
[7 empty] | 遊間の異常 | 98 | :1 無 | 左右の遊間が :21 極端に異なる又は遊間が 直角方向にずれている |  | 遊間が異常に広い :31 継手の歯の完全な離れ又は桁とﾊﾟﾗﾍﾟｯﾄ，桁同士の接触
[7 empty] | その他著しいもの (損傷度ⅲのもの) | 目視 困難 | :-1 :1 無 | 破断 | 変色 劣化 | 異常な 音,振動 | _ 漏水 滞水 | 異常な たわみ | うき
※その他著しいもの、
除外する劣化要因は
複数選択可とする。
注 模式図を参照して
要素番号を入力する。
注 その他著しいものの入力値は
"目視困難"と"無"のとき,"-1","1"
損傷度Ⅲのものがあるとき、7ケタ
左から数えて劣化･損傷のある
ケタを 3とする
"変色･劣化"と"変形･欠損"の時は
"003-0300"となる。(区切り自動)
変状度等は該当するセル(番号)を
ダブルクリックで選択，取り消し可能
注 直接入力
※その他著しいもの、
除外する劣化要因は
複数選択可とする。
※その他著しいもの、
除外する劣化要因は
複数選択可とする。
Note on A1: 全ページ数
Note on A5: 入力方法 要素構成番号①～⑥ （集約グループ）を数字で入力する。
Note on B5: 入力方法 劣化・損傷度の状況(ランク)の欄の右肩数字を入力する。
Note on C5: 入力方法 劣化・損傷のある 要素 No.を"行･径間" 2ケタずつで "0103"の ように入力する。
Note on D5: 入力方法 緊急処理の必要性を数字で入力する。 "有"→1 "無"→0
Note on E5: 入力方法 除外されると考えられる要因の段に、 "1"を入力する。
Note on H5: 要素番号を入力 1：左側端 耳桁 2：左側 歩道下 主桁 3：車道下 主桁 4：右側 歩道下 主桁 5：右側端 耳桁 6：横桁、縦桁、対傾・横構、トラス・アーチ部材
Note on T5: 入力方法 劣化・損傷のある 要素 No.を"行･径間" 2ケタずつで "0103"の ように入力する。
Note on H11: 部材の全通り数を入力
Note on E12: ページ数
Note on H12: 部材の通り数を入力
Note on A18: 入力方法： "目視困難"と"無"のとき、"-1","1"とする。 損傷度Ⅲのものがあるとき、7ケタの数とする。 左から数えて劣化･損傷のあるケタを 3とする。 例："変色･劣化"と"変形･欠損"がある時は "030･3000"となる（区切り点自動）
Note on D18: 入力方法 部材ごとの健全性を 数字で入力する "Ⅰ"→1 "Ⅱ"→2 "Ⅲ"→3 "Ⅳ"→4
Note on A19: 入力方法 要素構成番号①～⑥ （集約グループ）を数字で入力する。
Note on B19: 入力方法 劣化・損傷度の状況(ランク)の欄の右肩数字を入力する。
Note on C19: 入力方法 劣化・損傷のある 要素 No.を"行･径間" 2ケタずつで "0103"の ように入力する。
Note on D19: 入力方法 緊急処理の必要性を数字で入力する。 "有"→1 "無"→0
Note on E19: 入力方法 除外されると考えられる要因の段に、 "1"を入力する。
Note on H19: 要素番号を入力 1：左側端 耳桁 2：左側 歩道下 主桁 3：車道下 主桁 4：右側 歩道下 主桁 5：右側端 耳桁 6：横桁、縦桁、対傾・横構、トラス・アーチ部材
Note on T19: 入力方法 劣化・損傷のある 要素 No.を"行･径間" 2ケタずつで "0103"の ように入力する。
Note on H25: 部材の全通り数を入力
Note on H26: 部材の通り数を入力
Note on A32: 入力方法： "目視困難"と"無"のとき、"-1","1"とする。 損傷度Ⅲのものがあるとき、7ケタの数とする。 左から数えて劣化･損傷のあるケタを 3とする。 例："変色･劣化"と"変形･欠損"がある時は "030･3000"となる（区切り点自動）
Note on D32: 入力方法 部材ごとの健全性を 数字で入力する "Ⅰ"→1 "Ⅱ"→2 "Ⅲ"→3 "Ⅳ"→4

## 参考調書その3.橋台･基礎
[5 empty] | 橋りょう番号･名称 |  | 0 |  |  | 架設年(西暦) | 橋長｜径間数｜桁種 |  | 事務所名 | : | [5 empty] | ■点検日
[5 empty] | 0 |  | 0 |  |  |  | ¦ | ¦ | 所 在 地 | 0 |  |  | 路線名 | 0
| 劣化損傷度 | 最大変状要素 | 緊急処理 | 除外要因 | 点検項目 |  |  |  | 変状度（劣化・損傷度） | [8 empty] | 緊急 処理の 必要性 | 健全性評価 | 所 見，補 足 | 除 外 できる 要因の 抹 消
鉄筋有無 |  |  |  |  | □ | 要素 | 変状 | 参照 | ⅰ | ⅱ |  | ⅲ |  | ⅳ |  | ⅴ | 最大変状 要素細分 |  |  | (状況・要素細分) (補修等)
|  |  | 0 | 1 | 参考調書 | ① A1橋台 | 構造物への影響大 ひびわれ 構造物への影響小 | 60 | 無 :1 | 幅=小，間隔=粗 :26 |  | 幅=小，間隔=密 :36 |  | 幅=中，間隔=密:46 |  | 幅=大，間隔=密:56 |  | 無 |  |  | 塩害
[9 empty] | 幅=小,間隔=粗:11 | 幅=中，間隔=粗 :21 |  | 幅=中，間隔=粗 :37 |  | 幅=大，間隔=粗:47 |  | せん断ひびわれ,:57 幅0.3mm以上の曲げ〃
[9 empty] | 幅=小,間隔=密:12 | 幅=中，間隔=密 :22 |  | 幅=大，間隔=粗 :31 |  | 幅=大，間隔=密:41
|  |  |  | 1 |  |  | 剥離 鉄筋露出 | 77 | :1 無 | :21 剥離のみ生じている |  | 鉄筋が露出してい :31 るが、腐食は軽微 | [8 empty] | 疲労
|  |  |  | 1 | [7 empty] | 鉄筋が露出し、 :32 腐食が著しい | [8 empty] | ｱﾙ骨
|  |  |  | 1 |  | 鉄筋の 有 無 | 漏水 遊離石灰 錆汁 | 81 | :1 無 | 漏水が生じているが、:21 錆汁や遊離石灰はない |  | ひびわれから :31 著しい漏水や遊離石灰 または泥，錆び汁の混入がある | [8 empty] | 中性
|  |  |  | 1 | その 3 下部工・コンクリート橋台 # 1/1 |  |  |  |  | 遊離石灰が生じて :22 いるが、錆汁はない | [10 empty] | 凍害
[7 empty] | 定着部の異常 | 109 | :1 無 | 定着部のコンクリート:21 のひびわれから錆汁 定着部に損傷 |  | 定着部のコンクリート:31 が剥離 定着部に著しい損傷
|  |  | 健全性 |  |  |  | 変形・欠損 | 117 | :1 無 | ・局部的に変形、欠損:21 ・著しい機能低下は無い |  | ・著しい変形、欠損 :31 ・著しい機能低下である
[7 empty] | 補修・補強材 の損傷 | 86 | :1 無 | :21 軽微な損傷が見られる |  | :31 著しい損傷が見られる
[7 empty] | その他著しいもの (損傷度ⅲのもの) | 目視 困難 | :-1 :1 無 | 破断 | 変色 劣化 | 異常な 音,振動 | _ 漏水 滞水 | 異常な たわみ | うき
|  |  | 0 | 1 |  | ② A2橋台 | 構造物への影響大 ひびわれ 構造物への影響小 | 60 | 無 :1 | 幅=小，間隔=粗 :26 |  | 幅=小，間隔=密 :36 |  | 幅=中，間隔=密:46 |  | 幅=大，間隔=密:56 |  | 無 |  |  | 塩害
[9 empty] | 幅=小,間隔=粗:11 | 幅=中，間隔=粗 :21 |  | 幅=中，間隔=粗 :37 |  | 幅=大，間隔=粗:47 |  | せん断ひびわれ,:57 幅0.3mm以上の曲げ〃
[9 empty] | 幅=小,間隔=密:12 | 幅=中，間隔=密 :22 |  | 幅=大，間隔=粗 :31 |  | 幅=大，間隔=密:41
|  |  |  | 1 |  |  | 剥離 鉄筋露出 | 77 | :1 無 | :21 剥離のみ生じている |  | 鉄筋が露出してい :31 るが、腐食は軽微 | [8 empty] | 疲労
|  |  |  | 1 | [7 empty] | 鉄筋が露出し、 :32 腐食が著しい | [8 empty] | ｱﾙ骨
|  |  |  | 1 |  | 鉄筋の 有 無 | 漏水 遊離石灰 錆汁 | 81 | :1 無 | 漏水が生じているが、:21 錆汁や遊離石灰はない |  | ひびわれから :31 著しい漏水や遊離石灰 または泥，錆び汁の混入がある | [8 empty] | 中性
|  |  |  | 1 | [5 empty] | 遊離石灰が生じて :22 いるが、錆汁はない | [10 empty] | 凍害
[7 empty] | 定着部の異常 | 109 | :1 無 | 定着部のコンクリート:21 のひびわれから錆汁 定着部に損傷 |  | 定着部のコンクリート:31 が剥離 定着部に著しい損傷
|  |  | 健全性 |  |  |  | 変形・欠損 | 117 | :1 無 | ・局部的に変形、欠損:21 ・著しい機能低下は無い |  | ・著しい変形、欠損 :31 ・著しい機能低下である
[7 empty] | 補修・補強材 の損傷 | 86 | :1 無 | :21 軽微な損傷が見られる |  | :31 著しい損傷が見られる
[7 empty] | その他著しいもの (損傷度ⅲのもの) | 目視 困難 | :-1 :1 無 | 破断 | 変色 劣化 | 異常な 音,振動 | _ 漏水 滞水 | 異常な たわみ | うき
|  |  | 0 | 1 | 定期点検調書 | ③ 基 礎 (Co) | 構造物への影響大 ひびわれ 構造物への影響小 | 60 | 無 :1 | 幅=小，間隔=粗 :26 |  | 幅=小，間隔=密 :36 |  | 幅=中，間隔=密:46 |  | 幅=大，間隔=密:56 |  | 無 |  |  | 塩害
[9 empty] | 幅=小,間隔=粗:11 | 幅=中，間隔=粗 :21 |  | 幅=中，間隔=粗 :37 |  | 幅=大，間隔=粗:47 |  | せん断ひびわれ,:57 幅0.3mm以上の曲げ〃
[9 empty] | 幅=小,間隔=密:12 | 幅=中，間隔=密 :22 |  | 幅=大，間隔=粗 :31 |  | 幅=大，間隔=密:41
|  |  |  | 1 |  |  | 剥離 鉄筋露出 | 77 | :1 無 | :21 剥離のみ生じている |  | 鉄筋が露出してい :31 るが、腐食は軽微 | [8 empty] | 疲労
|  |  |  | 1 | [7 empty] | 鉄筋が露出し、 :32 腐食が著しい | [8 empty] | ｱﾙ骨
|  |  |  | 1 |  |  | 変形・欠損 | 117 | :1 無 | ・局部的に変形、欠損:21 ・著しい機能低下は無い |  | ・著しい変形、欠損 :31 ・著しい機能低下である | [8 empty] | 中性
|  |  |  | 1 | その 3 橋台Co基礎 # 1/1 | [15 empty] | 凍害
[7 empty] | 沈下 移動 傾斜 | 120 | :1 無 |  |  | :31 下部工が沈下・移動・ 傾斜している
[7 empty] | 洗掘 | 121 | :1 無 | :21 基礎が流水のため 洗掘されている |  | :31 基礎が流水のため 著しく洗掘されている
健全性
[7 empty] | その他著しいもの (損傷度ⅲのもの) | 目視 困難 | :-1
|  |  | 0 |  | 定期点検調書 | ③ 基 礎 (鋼製) | 腐食 | 42 | :1 無 | :21 深さ＝小，面積＝小 |  | :31 深さ＝小，面積＝大 |  | :41 深さ=大,面積=小 |  | :51 深さ=大,面積=大 |  | 無
[7 empty] | 亀裂 | 47 | :1 無 | 線状でない亀裂 :21 線状でも短く、少数。 |  | :31 線状の亀裂が生じている
[7 empty] | 防食機能の劣化 | 55 | :1 無 | 塗装> 防食皮膜が :21 変色または局所的なうき |  | :31 塗装> 防食皮膜の劣化範囲が 広く点錆が発生
[5 empty] | その 3 橋台鋼基礎 # 1/1 |  |  |  |  | 塗装> 防食皮膜が :22 部分的剥離し下塗が露出
[10 empty] | メッキ> 局所的に防食:23 皮膜が劣化し点錆が発生 |  | メッキ> 防食皮膜の :33 劣化範囲が広く点錆が発生
[10 empty] | 耐候性> :24 錆は 1～5mm程度で、粗い |  | :34 耐候性> 錆は層状の剥離がある
耐候性> :25 錆は 5～25mm程度の鱗状
[7 empty] | 沈下 移動 傾斜 | 120 | :1 無 |  |  | :31 下部工が沈下・移動・ 傾斜している
[7 empty] | 洗掘 | 121 | :1 無 | :21 基礎が流水のため 洗掘されている |  | :31 基礎が流水のため 著しく洗掘されている
健全性
[7 empty] | その他著しいもの (損傷度ⅲのもの) | 目視 困難 | :-1
※その他著しいもの、
除外する劣化要因は
複数選択可とする。
注 鉄筋の有無を入力する。
注 その他著しいものの入力値は
"目視困難"と"無"のとき,"-1","1"
損傷度Ⅲのものがあるとき、7ケタ
左から数えて劣化･損傷のある
ケタを 3とする
"変色･劣化"と"変形･欠損"の時は
"003-0300"となる。(区切り自動)
変状度等は該当するセル(番号)を
ダブルクリックで選択，取り消し可能
注 直接入力
※その他著しいもの、
除外する劣化要因は
複数選択可とする。
Note on A5: 入力方法 鉄筋の有無を数字で入力する。 "不明"の表示は -1 "無筋"の表示は 1 "有筋"の表示は 2
Note on B5: 入力方法 劣化・損傷度の状況(ランク)の欄の右肩数字を入力する。
Note on C5: 入力方法 劣化・損傷のある 要素 No.を"行･径間" 2ケタずつで "0103"の ように入力する。
Note on D5: 入力方法 緊急処理の必要性を数字で入力する。 "有"→1 "無"→0
Note on E5: 入力方法 除外されると考えられる要因の段に、 "1"を入力する。
Note on T5: 入力方法 劣化・損傷のある 要素 No.を"行･径間" 2ケタずつで "0103"の ように入力する。
Note on H11: 入力方法 鉄筋の有無を選択または左端のセルに ｺｰﾄﾞを入力する。 "不明"の表示は -1 "無筋"の表示は 1 "有筋"の表示は 2
Note on A18: 入力方法： "目視困難"と"無"のとき、"-1","1"とする。 損傷度Ⅲのものがあるとき、7ケタの数とする。 左から数えて劣化･損傷のあるケタを 3とする。 例："変色･劣化"と"変形･欠損"がある時は "030･3000"となる（区切り点自動）
Note on A19: 入力方法 鉄筋の有無を数字で入力する。 "不明"の表示は -1 "無筋"の表示は 1 "有筋"の表示は 2
Note on B19: 入力方法 劣化・損傷度の状況(ランク)の欄の右肩数字を入力する。
Note on T19: 入力方法 劣化・損傷のある 要素 No.を"行･径間" 2ケタずつで "0103"の ように入力する。
Note on H25: 入力方法 鉄筋の有無を選択または左端のセルに ｺｰﾄﾞを入力する。 "不明"の表示は -1 "無筋"の表示は 1 "有筋"の表示は 2
Note on A32: 入力方法： "目視困難"と"無"のとき、"-1","1"とする。 損傷度Ⅲのものがあるとき、7ケタの数とする。 左から数えて劣化･損傷のあるケタを 3とする。 例："変色･劣化"と"変形･欠損"がある時は "030･3000"となる（区切り点自動）
Note on T33: 入力方法 劣化・損傷のある 要素 No.を"行･径間" 2ケタずつで "0103"の ように入力する。
Note on T45: 入力方法 劣化・損傷のある 要素 No.を"行･径間" 2ケタずつで "0103"の ように入力する。

## 参考調書その4a.Co橋脚
1 |  |  |  |  | 橋りょう番号･名称 |  | 0 |  |  | 架設年(西暦) | 橋長｜径間数｜桁種 |  | 事務所名 | : | [5 empty] | ■点検日
[5 empty] | 0 |  | 0 |  |  |  | ¦ | ¦ | 所 在 地 | 0 |  |  | 路線名 | 0
| 劣化損傷度 | 最大変状要素 | 緊急処理 | 除外要因 | 点検項目 |  |  |  | 変状度（劣化・損傷度） | [8 empty] | 緊急 処理の 必要性 | 健全性評価 | 所 見，補 足 | 除 外 できる 要因の 抹 消
要素番号 |  |  |  |  | □ | 要素 | 変状 | 参照 | ⅰ | ⅱ |  | ⅲ |  | ⅳ |  | ⅴ | 最大変状 要素細分 |  |  | (状況・要素細分) (補修等)
|  |  | 0 | 1 | 参考調書 |  | 構造物への影響大 ひびわれ 構造物への影響小 | 60 | 無 :1 | 幅=小，間隔=粗 :26 |  | 幅=小，間隔=密 :36 |  | 幅=中，間隔=密:46 |  | 幅=大，間隔=密:56 |  | 無 |  |  | 塩害
[9 empty] | 幅=小,間隔=粗:11 | 幅=中，間隔=粗 :21 |  | 幅=中，間隔=粗 :37 |  | 幅=大，間隔=粗:47 |  | せん断ひびわれ,:57 幅0.3mm以上の曲げ〃
[9 empty] | 幅=小,間隔=密:12 | 幅=中，間隔=密 :22 |  | 幅=大，間隔=粗 :31 |  | 幅=大，間隔=密:41
|  |  |  | 1 |  |  | 剥離 鉄筋露出 | 77 | :1 無 | :21 剥離のみ生じている |  | 鉄筋が露出してい :31 るが、腐食は軽微 | [8 empty] | 疲労
|  |  |  | 1 | [7 empty] | 鉄筋が露出し、 :32 腐食が著しい | [8 empty] | ｱﾙ骨
|  |  |  | 1 |  |  | 漏水 遊離石灰 錆汁 | 81 | :1 無 | 漏水が生じているが、:21 錆汁や遊離石灰はない |  | ひびわれから :31 著しい漏水や遊離石灰 または泥，錆び汁の混入がある | [8 empty] | 中性
|  |  |  | 1 | その 4a 下部工・コンクリート橋脚評価 |  |  |  |  | 遊離石灰が生じて :22 いるが、錆汁はない | [10 empty] | 凍害
|  |  |  | 1 |  |  | 定着部の異常 | 109 | :1 無 | 定着部のコンクリート:21 のひびわれから錆汁 定着部に損傷 |  | 定着部のコンクリート:31 が剥離 定着部に著しい損傷
|  |  | 健全性 |  |  |  | 変形・欠損 | 117 | :1 無 | ・局部的に変形、欠損:21 ・著しい機能低下は無い |  | ・著しい変形、欠損 :31 ・著しい機能低下である
[7 empty] | 補修・補強材 の損傷 | 86 | :1 無 | :21 軽微な損傷が見られる |  | :31 著しい損傷が見られる
[7 empty] | その他著しいもの (損傷度ⅲのもの) | 目視 困難 | :-1 :1 無 | 破断 | 変色 劣化 | 異常な 音,振動 | _ 漏水 滞水 | 異常な たわみ | うき
|  |  | 0 | 1 |  |  | 構造物への影響大 ひびわれ 構造物への影響小 | 60 | 無 :1 | 幅=小，間隔=粗 :26 |  | 幅=小，間隔=密 :36 |  | 幅=中，間隔=密:46 |  | 幅=大，間隔=密:56 |  | 無 |  |  | 塩害
[9 empty] | 幅=小,間隔=粗:11 | 幅=中，間隔=粗 :21 |  | 幅=中，間隔=粗 :37 |  | 幅=大，間隔=粗:47 |  | せん断ひびわれ,:57 幅0.3mm以上の曲げ〃
[9 empty] | 幅=小,間隔=密:12 | 幅=中，間隔=密 :22 |  | 幅=大，間隔=粗 :31 |  | 幅=大，間隔=密:41
|  |  |  | 1 |  |  | 剥離 鉄筋露出 | 77 | :1 無 | :21 剥離のみ生じている |  | 鉄筋が露出してい :31 るが、腐食は軽微 | [8 empty] | 疲労
|  |  |  | 1 | [7 empty] | 鉄筋が露出し、 :32 腐食が著しい | [8 empty] | ｱﾙ骨
|  |  |  | 1 |  |  | 漏水 遊離石灰 錆汁 | 81 | :1 無 | 漏水が生じているが、:21 錆汁や遊離石灰はない |  | ひびわれから :31 著しい漏水や遊離石灰 または泥，錆び汁の混入がある | [8 empty] | 中性
|  |  |  | 1 | [5 empty] | 遊離石灰が生じて :22 いるが、錆汁はない | [10 empty] | 凍害
[5 empty] | # 1/1 |  | 定着部の異常 | 109 | :1 無 | 定着部のコンクリート:21 のひびわれから錆汁 定着部に損傷 |  | 定着部のコンクリート:31 が剥離 定着部に著しい損傷
|  |  | 健全性 |  |  |  | 変形・欠損 | 117 | :1 無 | ・局部的に変形、欠損:21 ・著しい機能低下は無い |  | ・著しい変形、欠損 :31 ・著しい機能低下である
[7 empty] | 補修・補強材 の損傷 | 86 | :1 無 | :21 軽微な損傷が見られる |  | :31 著しい損傷が見られる
[7 empty] | その他著しいもの (損傷度ⅲのもの) | 目視 困難 | :-1 :1 無 | 破断 | 変色 劣化 | 異常な 音,振動 | _ 漏水 滞水 | 異常な たわみ | うき
※その他著しいもの、
除外する劣化要因は
複数選択可とする。
注 その他著しいものの入力値は
"目視困難"と"無"のとき,"-1","1"
損傷度Ⅲのものがあるとき、7ケタ
左から数えて劣化･損傷のある
ケタを 3とする
"変色･劣化"と"変形･欠損"の時は
"003-0300"となる。(区切り自動)
変状度等は該当するセル(番号)を
ダブルクリックで選択，取り消し可能
注 橋脚番号(A1橋台側から)を数字で入力する。
注 直接入力
ペｰジ追加
ペｰジ切捨て
Note on A5: 入力方法 橋脚番号 (A1橋台側から)を数字で入力する。
Note on B5: 入力方法 劣化・損傷度の状況(ランク)の欄の右肩数字を入力する。
Note on C5: 入力方法 劣化・損傷のある 要素 No.を"行･径間" 2ケタずつで "0103"の ように入力する。
Note on D5: 入力方法 緊急処理の必要性を数字で入力する。 "有"→1 "無"→0
Note on E5: 入力方法 除外されると考えられる要因の段に、 "1"を入力する。
Note on T5: 入力方法 劣化・損傷のある 要素 No.を"行･径間" 2ケタずつで "0103"の ように入力する。
Note on H8: 橋脚番号(A1橋台側から)を数字で入力
Note on A19: 入力方法 橋脚番号 (A1橋台側から)を数字で入力する。
Note on B19: 入力方法 劣化・損傷度の状況(ランク)の欄の右肩数字を入力する。
Note on C19: 入力方法 劣化・損傷のある 要素 No.を"行･径間" 2ケタずつで "0103"の ように入力する。
Note on D19: 入力方法 緊急処理の必要性を数字で入力する。 "有"→1 "無"→0
Note on T19: 入力方法 劣化・損傷のある 要素 No.を"行･径間" 2ケタずつで "0103"の ように入力する。
Note on H22: 橋脚番号(A1橋台側から)を数字で入力

## 参考調書その4a.Co橋脚sh (hidden)
1 |  |  |  |  | 橋りょう番号･名称 |  | 0 |  |  | 架設年(西暦) | 橋長｜径間数｜桁種 |  | 事務所名 | : | [5 empty] | ■点検日
[5 empty] | 0 |  | 0 |  |  |  | ¦ | ¦ | 所 在 地 | 0 |  |  | 路線名 | 0
| 劣化損傷度 | 最大変状要素 | 緊急処理 | 除外要因 | 点検項目 |  |  |  | 変状度（劣化・損傷度） | [8 empty] | 緊急 処理の 必要性 | 健全性評価 | 所 見，補 足 | 除 外 できる 要因の 抹 消
要素番号 |  |  |  |  | □ | 要素 | 変状 | 参照 | ⅰ | ⅱ |  | ⅲ |  | ⅳ |  | ⅴ | 最大変状 要素細分 |  |  | (状況・要素細分) (補修等)
|  |  | 0 | 1 | 参考調書 |  | 構造物への影響大 ひびわれ 構造物への影響小 | 60 | 無 :1 | 幅=小，間隔=粗 :26 |  | 幅=小，間隔=密 :36 |  | 幅=中，間隔=密:46 |  | 幅=大，間隔=密:56 |  | 無 |  |  | 塩害
[9 empty] | 幅=小,間隔=粗:11 | 幅=中，間隔=粗 :21 |  | 幅=中，間隔=粗 :37 |  | 幅=大，間隔=粗:47 |  | せん断ひびわれ,:57 幅0.3mm以上の曲げ〃
[9 empty] | 幅=小,間隔=密:12 | 幅=中，間隔=密 :22 |  | 幅=大，間隔=粗 :31 |  | 幅=大，間隔=密:41
|  |  |  | 1 |  |  | 剥離 鉄筋露出 | 77 | :1 無 | :21 剥離のみ生じている |  | 鉄筋が露出してい :31 るが、腐食は軽微 | [8 empty] | 疲労
|  |  |  | 1 | [7 empty] | 鉄筋が露出し、 :32 腐食が著しい | [8 empty] | ｱﾙ骨
|  |  |  | 1 |  |  | 漏水 遊離石灰 錆汁 | 81 | :1 無 | 漏水が生じているが、:21 錆汁や遊離石灰はない |  | ひびわれから :31 著しい漏水や遊離石灰 または泥，錆び汁の混入がある | [8 empty] | 中性
|  |  |  | 1 | その 4a 下部工・コンクリート橋脚評価 |  |  |  |  | 遊離石灰が生じて :22 いるが、錆汁はない | [10 empty] | 凍害
|  |  |  | 1 |  |  | 定着部の異常 | 109 | :1 無 | 定着部のコンクリート:21 のひびわれから錆汁 定着部に損傷 |  | 定着部のコンクリート:31 が剥離 定着部に著しい損傷
|  |  | 健全性 |  |  |  | 変形・欠損 | 117 | :1 無 | ・局部的に変形、欠損:21 ・著しい機能低下は無い |  | ・著しい変形、欠損 :31 ・著しい機能低下である
[7 empty] | 補修・補強材 の損傷 | 86 | :1 無 | :21 軽微な損傷が見られる |  | :31 著しい損傷が見られる
[7 empty] | その他著しいもの (損傷度ⅲのもの) | 目視 困難 | :-1 :1 無 | 破断 | 変色 劣化 | 異常な 音,振動 | _ 漏水 滞水 | 異常な たわみ | うき
|  |  | 0 | 1 |  |  | 構造物への影響大 ひびわれ 構造物への影響小 | 60 | 無 :1 | 幅=小，間隔=粗 :26 |  | 幅=小，間隔=密 :36 |  | 幅=中，間隔=密:46 |  | 幅=大，間隔=密:56 |  | 無 |  |  | 塩害
[9 empty] | 幅=小,間隔=粗:11 | 幅=中，間隔=粗 :21 |  | 幅=中，間隔=粗 :37 |  | 幅=大，間隔=粗:47 |  | せん断ひびわれ,:57 幅0.3mm以上の曲げ〃
[9 empty] | 幅=小,間隔=密:12 | 幅=中，間隔=密 :22 |  | 幅=大，間隔=粗 :31 |  | 幅=大，間隔=密:41
|  |  |  | 1 |  |  | 剥離 鉄筋露出 | 77 | :1 無 | :21 剥離のみ生じている |  | 鉄筋が露出してい :31 るが、腐食は軽微 | [8 empty] | 疲労
|  |  |  | 1 | [7 empty] | 鉄筋が露出し、 :32 腐食が著しい | [8 empty] | ｱﾙ骨
|  |  |  | 1 |  |  | 漏水 遊離石灰 錆汁 | 81 | :1 無 | 漏水が生じているが、:21 錆汁や遊離石灰はない |  | ひびわれから :31 著しい漏水や遊離石灰 または泥，錆び汁の混入がある | [8 empty] | 中性
|  |  |  | 1 | [5 empty] | 遊離石灰が生じて :22 いるが、錆汁はない | [10 empty] | 凍害
[5 empty] | # 1/1 |  | 定着部の異常 | 109 | :1 無 | 定着部のコンクリート:21 のひびわれから錆汁 定着部に損傷 |  | 定着部のコンクリート:31 が剥離 定着部に著しい損傷
|  |  | 健全性 |  |  |  | 変形・欠損 | 117 | :1 無 | ・局部的に変形、欠損:21 ・著しい機能低下は無い |  | ・著しい変形、欠損 :31 ・著しい機能低下である
[7 empty] | 補修・補強材 の損傷 | 86 | :1 無 | :21 軽微な損傷が見られる |  | :31 著しい損傷が見られる
[7 empty] | その他著しいもの (損傷度ⅲのもの) | 目視 困難 | :-1 :1 無 | 破断 | 変色 劣化 | 異常な 音,振動 | _ 漏水 滞水 | 異常な たわみ | うき
※その他著しいもの、
除外する劣化要因は
複数選択可とする。
注 その他著しいものの入力値は
"目視困難"と"無"のとき,"-1","1"
損傷度Ⅲのものがあるとき、7ケタ
左から数えて劣化･損傷のある
ケタを 3とする
"変色･劣化"と"変形･欠損"の時は
"003-0300"となる。(区切り自動)
変状度等は該当するセル(番号)を
ダブルクリックで選択，取り消し可能
注 橋脚番号(A1橋台側から)を数字で入力する。
注 直接入力
Note on A5: 入力方法 橋脚番号 (A1橋台側から)を数字で入力する。
Note on B5: 入力方法 劣化・損傷度の状況(ランク)の欄の右肩数字を入力する。
Note on C5: 入力方法 劣化・損傷のある 要素 No.を"行･径間" 2ケタずつで "0103"の ように入力する。
Note on D5: 入力方法 緊急処理の必要性を数字で入力する。 "有"→1 "無"→0
Note on E5: 入力方法 除外されると考えられる要因の段に、 "1"を入力する。
Note on T5: 入力方法 劣化・損傷のある 要素 No.を"行･径間" 2ケタずつで "0103"の ように入力する。
Note on H8: 橋脚番号(A1橋台側から)を数字で入力
Note on A19: 入力方法 橋脚番号 (A1橋台側から)を数字で入力する。
Note on B19: 入力方法 劣化・損傷度の状況(ランク)の欄の右肩数字を入力する。
Note on C19: 入力方法 劣化・損傷のある 要素 No.を"行･径間" 2ケタずつで "0103"の ように入力する。
Note on D19: 入力方法 緊急処理の必要性を数字で入力する。 "有"→1 "無"→0
Note on T19: 入力方法 劣化・損傷のある 要素 No.を"行･径間" 2ケタずつで "0103"の ように入力する。
Note on H22: 橋脚番号(A1橋台側から)を数字で入力

## 参考調書その4b.鋼橋脚
1 |  |  |  |  | 橋りょう番号･名称 |  | 0 |  |  | 架設年(西暦) | 橋長｜径間数｜桁種 |  | 事務所名 | : |  |  |  |  | ■点検日
[5 empty] | 0 |  | 0 |  |  |  | ¦ | ¦ | 所 在 地 | 0 |  | 路線名 | 0
| 劣化損傷度 | 最大変状要素 | 緊急処理 | 除外要因 | 点検項目 |  |  |  | 変状度（劣化・損傷度） | [7 empty] | 緊急 処理の 必要性 | 健全性評価 | 所 見，補 足
要素番号 |  |  |  |  | □ | 要素 | 変状 | 参照 | ⅰ | ⅱ |  | ⅲ |  | ⅳ | ⅴ | 最大変状 要素細分 |  |  | (状況・要素細分) (補修等)
|  |  | 0 |  | 参考調書 | P1 | 腐食 | 42 | :1 無 | :21 深さ＝小，面積＝小 |  | :31 深さ＝小，面積＝大 |  | :41 深さ=大,面積=小 | :51 深さ=大,面積=大 |  | 無
[7 empty] | 亀裂 | 47 | :1 無 | 線状でない亀裂 :21 線状でも短く、少数。 |  | :31 線状の亀裂が生じている
[7 empty] | ゆるみ 脱落 | 50 | :1 無 | ボルトのゆるみ・ :21 脱落の箇所が少ない |  | ボルトのゆるみ・ :31 脱落の箇所が多い
[7 empty] | 防食機能の劣化 | 55 | :1 無 | 塗装> 防食皮膜が :21 変色または局所的なうき |  | :31 塗装> 防食皮膜の劣化範囲が 広く点錆が発生
[5 empty] | その 4b 下部工・鋼製橋脚評価 |  |  |  |  | 塗装> 防食皮膜が :22 部分的剥離し下塗が露出
[10 empty] | メッキ> 局所的に防食:23 皮膜が劣化し点錆が発生 |  | メッキ> 防食皮膜の :33 劣化範囲が広く点錆が発生
[10 empty] | 耐候性> :24 錆は 1～5mm程度で、粗い |  | :34 耐候性> 錆は層状の剥離がある
|  |  |  | 1 | [5 empty] | 耐候性> :25 錆は 5～25mm程度の鱗状
[7 empty] | 変形・欠損 | 117 | :1 無 | ・局部的に変形、欠損:21 ・著しい機能低下は無い |  | ・著しい変形、欠損 :31 ・著しい機能低下である
健全性
[7 empty] | 補修・補強材 の損傷 | 86 | :1 無 | :21 軽微な損傷が見られる |  | :31 著しい損傷が見られる
[7 empty] | その他著しいもの (損傷度ⅲのもの) | 目視 困難 | :-1 :1 無 | 破断 | 変色 劣化 | 異常な 音,振動 | _ 漏水 滞水 | 異常な たわみ
|  |  | 0 |  |  | P1 | 腐食 | 42 | :1 無 | :21 深さ＝小，面積＝小 |  | :31 深さ＝小，面積＝大 |  | :41 深さ=大,面積=小 | :51 深さ=大,面積=大 |  | 無
[7 empty] | 亀裂 | 47 | :1 無 | 線状でない亀裂 :21 線状でも短く、少数。 |  | :31 線状の亀裂が生じている
[7 empty] | ゆるみ 脱落 | 50 | :1 無 | ボルトのゆるみ・ :21 脱落の箇所が少ない |  | ボルトのゆるみ・ :31 脱落の箇所が多い
[5 empty] | # 1/1 |  | 防食機能の劣化 | 55 | :1 無 | 塗装> 防食皮膜が :21 変色または局所的なうき |  | :31 塗装> 防食皮膜の劣化範囲が 広く点錆が発生
塗装> 防食皮膜が :22 部分的剥離し下塗が露出
[10 empty] | メッキ> 局所的に防食:23 皮膜が劣化し点錆が発生 |  | メッキ> 防食皮膜の :33 劣化範囲が広く点錆が発生
[10 empty] | 耐候性> :24 錆は 1～5mm程度で、粗い |  | :34 耐候性> 錆は層状の剥離がある
耐候性> :25 錆は 5～25mm程度の鱗状
[7 empty] | 変形・欠損 | 117 | :1 無 | ・局部的に変形、欠損:21 ・著しい機能低下は無い |  | ・著しい変形、欠損 :31 ・著しい機能低下である
健全性
[7 empty] | 補修・補強材 の損傷 | 86 | :1 無 | :21 軽微な損傷が見られる |  | :31 著しい損傷が見られる
[7 empty] | その他著しいもの (損傷度ⅲのもの) | 目視 困難 | :-1 :1 無 | 破断 | 変色 劣化 | 異常な 音,振動 | _ 漏水 滞水 | 異常な たわみ
※その他著しいもの、
除外する劣化要因は
複数選択可とする。
注 その他著しいものの入力値は
"目視困難"と"無"のとき,"-1","1"
損傷度Ⅲのものがあるとき、7ケタ
左から数えて劣化･損傷のある
ケタを 3とする
"変色･劣化"と"変形･欠損"の時は
"003-0300"となる。(区切り自動)
変状度等は該当するセル(番号)を
ダブルクリックで選択，取り消し可能
注 橋脚番号(A1橋台側から)を数字で入力する。
注 直接入力
ペｰジ追加
ペｰジ切捨て
Note on A5: 入力方法 橋脚番号 (A1橋台側から)を数字で入力する。
Note on B5: 入力方法 劣化・損傷度の状況(ランク)の欄の右肩数字を入力する。
Note on C5: 入力方法 劣化・損傷のある 要素 No.を"行･径間" 2ケタずつで "0103"の ように入力する。
Note on D5: 入力方法 緊急処理の必要性を数字で入力する。 "有"→1 "無"→0
Note on T5: 入力方法 劣化・損傷のある 要素 No.を"行･径間" 2ケタずつで "0103"の ように入力する。
Note on H7: 橋脚番号(A1橋台側から)を数字で入力
Note on A17: 入力方法： "目視困難"と"無"のとき、"-1","1"とする。 損傷度Ⅲのものがあるとき、8ケタの数とする。 左から数えて劣化･損傷のあるケタを 3とする。 例："変色･劣化"と"変形･欠損"がある時は "00,303,000"となる
Note on A18: 入力方法 橋脚番号 (A1橋台側から)を数字で入力する。
Note on B18: 入力方法 劣化・損傷度の状況(ランク)の欄の右肩数字を入力する。
Note on C18: 入力方法 劣化・損傷のある 要素 No.を"行･径間" 2ケタずつで "0103"の ように入力する。
Note on D18: 入力方法 緊急処理の必要性を数字で入力する。 "有"→1 "無"→0
Note on T18: 入力方法 劣化・損傷のある 要素 No.を"行･径間" 2ケタずつで "0103"の ように入力する。
Note on H20: 橋脚番号(A1橋台側から)を数字で入力
Note on A30: 入力方法： "目視困難"と"無"のとき、"-1","1"とする。 損傷度Ⅲのものがあるとき、8ケタの数とする。 左から数えて劣化･損傷のあるケタを 3とする。 例："変色･劣化"と"変形･欠損"がある時は "00,303,000"となる

## 参考調書その4b.鋼橋脚sh (hidden)
1 |  |  |  |  | 橋りょう番号･名称 |  | 0 |  |  | 架設年(西暦) | 橋長｜径間数｜桁種 |  | 事務所名 | : |  |  |  |  | ■点検日
[5 empty] | 0 |  | 0 |  |  |  | ¦ | ¦ | 所 在 地 | 0 |  | 路線名 | 0
| 劣化損傷度 | 最大変状要素 | 緊急処理 | 除外要因 | 点検項目 |  |  |  | 変状度（劣化・損傷度） | [7 empty] | 緊急 処理の 必要性 | 健全性評価 | 所 見，補 足
要素番号 |  |  |  |  | □ | 要素 | 変状 | 参照 | ⅰ | ⅱ |  | ⅲ |  | ⅳ | ⅴ | 最大変状 要素細分 |  |  | (状況・要素細分) (補修等)
|  |  | 0 |  | 参考調書 | P1 | 腐食 | 42 | :1 無 | :21 深さ＝小，面積＝小 |  | :31 深さ＝小，面積＝大 |  | :41 深さ=大,面積=小 | :51 深さ=大,面積=大 |  | 無
[7 empty] | 亀裂 | 47 | :1 無 | 線状でない亀裂 :21 線状でも短く、少数。 |  | :31 線状の亀裂が生じている
[7 empty] | ゆるみ 脱落 | 50 | :1 無 | ボルトのゆるみ・ :21 脱落の箇所が少ない |  | ボルトのゆるみ・ :31 脱落の箇所が多い
[7 empty] | 防食機能の劣化 | 55 | :1 無 | 塗装> 防食皮膜が :21 変色または局所的なうき |  | :31 塗装> 防食皮膜の劣化範囲が 広く点錆が発生
[5 empty] | その 4b 下部工・鋼製橋脚評価 |  |  |  |  | 塗装> 防食皮膜が :22 部分的剥離し下塗が露出
[10 empty] | メッキ> 局所的に防食:23 皮膜が劣化し点錆が発生 |  | メッキ> 防食皮膜の :33 劣化範囲が広く点錆が発生
[10 empty] | 耐候性> :24 錆は 1～5mm程度で、粗い |  | :34 耐候性> 錆は層状の剥離がある
|  |  |  | 1 | [5 empty] | 耐候性> :25 錆は 5～25mm程度の鱗状
[7 empty] | 変形・欠損 | 117 | :1 無 | ・局部的に変形、欠損:21 ・著しい機能低下は無い |  | ・著しい変形、欠損 :31 ・著しい機能低下である
健全性
[7 empty] | 補修・補強材 の損傷 | 86 | :1 無 | :21 軽微な損傷が見られる |  | :31 著しい損傷が見られる
[7 empty] | その他著しいもの (損傷度ⅲのもの) | 目視 困難 | :-1 :1 無 | 破断 | 変色 劣化 | 異常な 音,振動 | _ 漏水 滞水 | 異常な たわみ
|  |  | 0 |  |  | P1 | 腐食 | 42 | :1 無 | :21 深さ＝小，面積＝小 |  | :31 深さ＝小，面積＝大 |  | :41 深さ=大,面積=小 | :51 深さ=大,面積=大 |  | 無
[7 empty] | 亀裂 | 47 | :1 無 | 線状でない亀裂 :21 線状でも短く、少数。 |  | :31 線状の亀裂が生じている
[7 empty] | ゆるみ 脱落 | 50 | :1 無 | ボルトのゆるみ・ :21 脱落の箇所が少ない |  | ボルトのゆるみ・ :31 脱落の箇所が多い
[5 empty] | # 1/1 |  | 防食機能の劣化 | 55 | :1 無 | 塗装> 防食皮膜が :21 変色または局所的なうき |  | :31 塗装> 防食皮膜の劣化範囲が 広く点錆が発生
塗装> 防食皮膜が :22 部分的剥離し下塗が露出
[10 empty] | メッキ> 局所的に防食:23 皮膜が劣化し点錆が発生 |  | メッキ> 防食皮膜の :33 劣化範囲が広く点錆が発生
[10 empty] | 耐候性> :24 錆は 1～5mm程度で、粗い |  | :34 耐候性> 錆は層状の剥離がある
耐候性> :25 錆は 5～25mm程度の鱗状
[7 empty] | 変形・欠損 | 117 | :1 無 | ・局部的に変形、欠損:21 ・著しい機能低下は無い |  | ・著しい変形、欠損 :31 ・著しい機能低下である
健全性
[7 empty] | 補修・補強材 の損傷 | 86 | :1 無 | :21 軽微な損傷が見られる |  | :31 著しい損傷が見られる
[7 empty] | その他著しいもの (損傷度ⅲのもの) | 目視 困難 | :-1 :1 無 | 破断 | 変色 劣化 | 異常な 音,振動 | _ 漏水 滞水 | 異常な たわみ
※その他著しいもの、
除外する劣化要因は
複数選択可とする。
注 その他著しいものの入力値は
"目視困難"と"無"のとき,"-1","1"
損傷度Ⅲのものがあるとき、7ケタ
左から数えて劣化･損傷のある
ケタを 3とする
"変色･劣化"と"変形･欠損"の時は
"003-0300"となる。(区切り自動)
変状度等は該当するセル(番号)を
ダブルクリックで選択，取り消し可能
注 橋脚番号(A1橋台側から)を数字で入力する。
注 直接入力
Note on A5: 入力方法 橋脚番号 (A1橋台側から)を数字で入力する。
Note on B5: 入力方法 劣化・損傷度の状況(ランク)の欄の右肩数字を入力する。
Note on C5: 入力方法 劣化・損傷のある 要素 No.を"行･径間" 2ケタずつで "0103"の ように入力する。
Note on D5: 入力方法 緊急処理の必要性を数字で入力する。 "有"→1 "無"→0
Note on T5: 入力方法 劣化・損傷のある 要素 No.を"行･径間" 2ケタずつで "0103"の ように入力する。
Note on H7: 橋脚番号(A1橋台側から)を数字で入力
Note on A17: 入力方法： "目視困難"と"無"のとき、"-1","1"とする。 損傷度Ⅲのものがあるとき、8ケタの数とする。 左から数えて劣化･損傷のあるケタを 3とする。 例："変色･劣化"と"変形･欠損"がある時は "00,303,000"となる
Note on A18: 入力方法 橋脚番号 (A1橋台側から)を数字で入力する。
Note on B18: 入力方法 劣化・損傷度の状況(ランク)の欄の右肩数字を入力する。
Note on C18: 入力方法 劣化・損傷のある 要素 No.を"行･径間" 2ケタずつで "0103"の ように入力する。
Note on D18: 入力方法 緊急処理の必要性を数字で入力する。 "有"→1 "無"→0
Note on T18: 入力方法 劣化・損傷のある 要素 No.を"行･径間" 2ケタずつで "0103"の ように入力する。
Note on H20: 橋脚番号(A1橋台側から)を数字で入力
Note on A30: 入力方法： "目視困難"と"無"のとき、"-1","1"とする。 損傷度Ⅲのものがあるとき、8ケタの数とする。 左から数えて劣化･損傷のあるケタを 3とする。 例："変色･劣化"と"変形･欠損"がある時は "00,303,000"となる

## 参考調書その5.支承
[5 empty] | 橋りょう番号･名称 |  | 0 |  |  | 架設年(西暦) | 橋長｜径間数｜桁種 |  | 事務所名 | : | [5 empty] | ■点検日
[5 empty] | 0 |  | 0 |  |  |  | ¦ | ¦ | 所 在 地 | 0 |  |  | 路線名 | 0
| 劣化損傷度 | 最大変状要素 | 緊急処理 | 除外要因 | 点検項目 |  |  |  | 変状度（劣化・損傷度） | [8 empty] | 緊急 処理の 必要性 | 健全性評価 | 所 見，補 足 | 除 外 できる 要因の 抹 消
材質 |  |  |  |  | □ | 要素 | 変状 | 参照 | ⅰ | ⅱ |  | ⅲ |  | ⅳ |  | ⅴ | 最大変状 要素細分 |  |  | (状況・要素細分) (補修等)
|  |  | 0 |  | 参考調書 | ① 支承 ｱﾝｶｰﾎﾞﾙﾄ含む | 腐食 | 42 | :1 無 | :21 深さ＝小，面積＝小 |  | :31 深さ＝小，面積＝大 |  | :41 深さ=大,面積=小 |  | :51 深さ=大,面積=大 |  | 無
[7 empty] | 亀裂 | 47 | :1 無 | 線状でない亀裂 :21 線状でも短く、少数。 |  | :31 線状の亀裂が生じている
[7 empty] | ゆるみ 脱落 | 50 | :1 無 | ボルトのゆるみ・ :21 脱落の箇所が少ない |  | ボルトのゆるみ・ :31 脱落の箇所が多い
[7 empty] | 遊間の異常 | 98 | :1 無 | 左右の遊間が :21 極端に異なる又は遊間が 直角方向にずれている |  | 遊間が異常に広い :31 継ぎ手の歯が完全に離れている又は桁とﾊﾟﾗﾍﾟｯﾄ，桁同士が接触している
[5 empty] | その 5 支承部評価 # 1/2 |  | 変形・欠損 | 117 | :1 無 | ・局部的に変形、欠損:21 ・著しい機能低下は無い |  | ・著しい変形、欠損 :31 ・著しい機能低下である
[7 empty] | 補修・補強材 の損傷 | 86 | :1 無 | :21 軽微な損傷が見られる |  | :31 著しい損傷が見られる
[6 empty] | 材質 | 防食機能の劣化 | 55 | :1 無 | 塗装> 防食皮膜が :21 変色または局所的なうき |  | :31 塗装> 防食皮膜の劣化範囲が 広く点錆が発生
|  |  | 健全性 | [6 empty] | 塗装> 防食皮膜が :22 部分的剥離し下塗が露出
[10 empty] | メッキ> 局所的に防食:23 皮膜が劣化し点錆が発生 |  | メッキ> 防食皮膜の :33 劣化範囲が広く点錆が発生
[7 empty] | 沈下・移動・傾斜 | 120 | :1 無 |  |  | 支点が沈下している :31 下部工が移動･傾斜
[7 empty] | その他著しいもの (損傷度ⅲのもの) | 目視 困難 | :-1 :1 無 | 破断 | 変色 劣化 | 異常な 音,振動 | _ 漏水 滞水 | 土砂 詰り | 支承の 機能障害
|  |  | 0 |  | 参考調書 | ② 落橋防止 装 置 | 腐食 | 42 | :1 無 | :21 深さ＝小，面積＝小 |  | :31 深さ＝小，面積＝大 |  | :41 深さ=大,面積=小 |  | :51 深さ=大,面積=大 |  | 無
[7 empty] | 亀裂 | 47 | :1 無 | 線状でない亀裂 :21 線状でも短く、少数。 |  | :31 線状の亀裂が生じている
[7 empty] | ゆるみ 脱落 | 50 | :1 無 | ボルトのゆるみ・ :21 脱落の箇所が少ない |  | ボルトのゆるみ・ :31 脱落の箇所が多い
[7 empty] | 変形・欠損 | 117 | :1 無 | ・局部的に変形、欠損:21 ・著しい機能低下は無い |  | ・著しい変形、欠損 :31 ・著しい機能低下である
[5 empty] | その 5 支承部評価 # 2/2 | (鋼製部) | 防食機能の劣化 | 55 | :1 無 | 塗装> 防食皮膜が :21 変色または局所的なうき |  | :31 塗装> 防食皮膜の劣化範囲が 広く点錆が発生
塗装> 防食皮膜が :22 部分的剥離し下塗が露出
[10 empty] | メッキ> 局所的に防食:23 皮膜が劣化し点錆が発生 |  | メッキ> 防食皮膜の :33 劣化範囲が広く点錆が発生
|  |  | 健全性 |  |  |  | 遊間の異常 | 98 | :1 無 | 左右の遊間が :21 極端に異なる又は遊間が 直角方向にずれている |  | 遊間が異常に広い :31 継ぎ手の歯が完全に離れている又は桁とﾊﾟﾗﾍﾟｯﾄ，桁同士が接触している
[7 empty] | その他著しいもの (損傷度ⅲのもの) | 目視 困難 | :-1 :1 無 | 破断 | 変色 劣化 | 異常な 音,振動 | _ 漏水 滞水 | 異常な たわみ | 機能 障害
|  |  | 0 | 1 |  | ③ 落橋防止 装 置 (Co部) | 構造物への影響大 ひびわれ 構造物への影響小 | 60 | 無 :1 | 幅=小，間隔=粗 :26 |  | 幅=小，間隔=密 :36 |  | 幅=中，間隔=密:46 |  | 幅=大，間隔=密:56 |  | 無 |  |  | 塩害
[9 empty] | 幅=小,間隔=粗:11 | 幅=中，間隔=粗 :21 |  | 幅=中，間隔=粗 :37 |  | 幅=大，間隔=粗:47 |  | せん断ひびわれ,:57 幅0.3mm以上の曲げ〃
[9 empty] | 幅=小,間隔=密:12 | 幅=中，間隔=密 :22 |  | 幅=大，間隔=粗 :31 |  | 幅=大，間隔=密:41
|  |  |  | 1 |  |  | 剥離 鉄筋露出 | 77 | :1 無 | :21 剥離のみ生じている |  | 鉄筋が露出してい :31 るが、腐食は軽微 | [8 empty] | 疲労
|  |  |  | 1 | [7 empty] | 鉄筋が露出し、 :32 腐食が著しい | [8 empty] | ｱﾙ骨
|  |  |  | 1 |  | 沓座拡幅部 変位制限 装置等も 含む | 漏水 遊離石灰 錆汁 | 81 | :1 無 | 漏水が生じているが、:21 錆汁や遊離石灰はない |  | ひびわれから :31 著しい漏水や遊離石灰 または泥，錆び汁の混入がある | [8 empty] | 中性
|  |  |  | 1 | [5 empty] | 遊離石灰が生じて :22 いるが、錆汁はない | [10 empty] | 凍害
[7 empty] | 遊間の異常 | 98 | :1 無 | 左右の遊間が :21 極端に異なる又は遊間が 直角方向にずれている |  | 遊間が異常に広い :31 継ぎ手の歯が完全に離れている又は桁とﾊﾟﾗﾍﾟｯﾄ，桁同士が接触している
|  |  | 健全性 |  |  |  | 変形・欠損 | 117 | :1 無 | ・局部的に変形、欠損:21 ・著しい機能低下は無い |  | ・著しい変形、欠損 :31 ・著しい機能低下である
[7 empty] | その他著しいもの (損傷度ⅲのもの) | 目視 困難 | :-1 :1 無 | 破断 | 変色 劣化 | 異常な 音,振動 | _ 漏水 滞水 | 異常な たわみ | うき | 土砂 詰り
※その他著しいもの、
除外する劣化要因は
複数選択可とする。
注 材質を入力する。
注 その他著しいものの入力値は
"目視困難"と"無"のとき,"-1","1"
損傷度Ⅲのものがあるとき、7ケタ
左から数えて劣化･損傷のある
ケタを 3とする
"変色･劣化"と"変形･欠損"の時は
"003-0300"となる。(区切り自動)
変状度等は該当するセル(番号)を
ダブルクリックで選択，取り消し可能
注 直接入力
Note on A5: 入力方法 支承の材質を数字で入力する。 "不明"の場合は -1 "鋼製"の場合は 1 "ゴム"の場合は 2 "ベタ"の場合は 3
Note on B5: 入力方法 劣化・損傷度の状況(ランク)の欄の右肩数字を入力する。
Note on C5: 入力方法 劣化・損傷のある 要素 No.を"行･径間" 2ケタずつで "0103"の ように入力する。
Note on D5: 入力方法 緊急処理の必要性を数字で入力する。 "有"→1 "無"→0
Note on T5: 入力方法 劣化・損傷のある 要素 No.を"行･径間" 2ケタずつで "0103"の ように入力する。
Note on H14: 入力方法 支承の材質を数字で入力する。 "不明"の場合は -1 "鋼製"の場合は 1 "ゴム"の場合は 2 "ベタ"の場合は 3
Note on A17: 入力方法： "目視困難"と"無"のとき、"-1","1"とする。 損傷度Ⅲのものがあるとき、8ケタの数とする。 左から数えて劣化･損傷のあるケタを 3とする。 例："変色･劣化"と"変形･欠損"がある時は "00,303,000"となる
Note on T18: 入力方法 劣化・損傷のある 要素 No.を"行･径間" 2ケタずつで "0103"の ように入力する。
Note on T28: 入力方法 劣化・損傷のある 要素 No.を"行･径間" 2ケタずつで "0103"の ように入力する。

## 参考調書その6.路上
[5 empty] | 橋りょう番号･名称 |  | 0 |  |  | 架設年(西暦) | 橋長｜径間数｜桁種 |  | 事務所名 | : | [5 empty] | ■点検日
[5 empty] | 0 |  | 0 |  |  |  | ¦ | ¦ | 所 在 地 | 0 |  |  | 路線名 | 0
| 劣化損傷度 | 最大変状要素 | 緊急処理 | 除外要因 | 点検項目 |  |  |  | 変状度（劣化・損傷度） | [8 empty] | 緊急 処理の 必要性 | 健全性評価 | 所 見，補 足 | 除 外 できる 要因の 抹 消
要素番号 |  |  |  |  | □ | 要素 | 変状 | 参照 | ⅰ | ⅱ |  | ⅲ |  | ⅳ |  | ⅴ | 最大変状 要素細分 |  |  | (状況・要素細分) (補修等)
|  |  | 0 |  | 参考調書 | ① 舗 装 | 路面の凹凸 | 100 | :1 無 | 路面の段差が :21 2cm未満 |  | 路面の段差が :31 2cm以上 | [5 empty] | 無
|  |  | 健全性 |  |  |  | 舗装の異常 | 102 | :1 無 |  |  | 舗装の :31 ひびわれ幅が 5mm以上 過度のたわみが発生
-1 |  |  | 0 |  |  | ② 伸縮装置 | 遊間の異常 | 98 | :1 無 | 左右の遊間が :21 極端に異なる又は遊間が 直角方向にずれている |  | 遊間が異常に広い :31 継ぎ手の歯が完全に離れている又は桁とﾊﾟﾗﾍﾟｯﾄ，桁同士が接触している | [5 empty] | 無
[5 empty] | その 6 路上部１・舗装 ' 伸縮装置等評価 # 1/1 |  | 路面の凹凸 | 100 | :1 無 | 路面の段差が :21 2cm未満 |  | 路面の段差が :31 2cm以上
[7 empty] | 止水機能 |  | :1 有 |  |  | :2 無
[7 empty] | 構造物への影響大 ひびわれ 構造物への影響小 | 60 | 無 :1 | 幅=小，間隔=粗 :26 |  | 幅=小，間隔=密 :36 |  | 幅=中，間隔=密:46 |  | 幅=大，間隔=密:56
[9 empty] | 幅=小,間隔=粗:11 | 幅=中，間隔=粗 :21 |  | 幅=中，間隔=粗 :37 |  | 幅=大，間隔=粗:47 |  | せん断ひびわれ,:57 幅0.3mm以上の曲げ〃
[9 empty] | 幅=小,間隔=密:12 | 幅=中，間隔=密 :22 |  | 幅=大，間隔=粗 :31 |  | 幅=大，間隔=密:41
[7 empty] | 腐食 | 42 | :1 無 | :21 深さ＝小，面積＝小 |  | :31 深さ＝小，面積＝大 |  | :41 深さ=大,面積=小 |  | :51 深さ=大,面積=大
[7 empty] | 亀裂 | 47 | :1 無 | 線状でない亀裂 :21 線状でも短く、少数。 |  | :31 線状の亀裂が生じている
[7 empty] | 変形・欠損 | 117 | :1 無 | ・局部的に変形、欠損:21 ・著しい機能低下は無い |  | ・著しい変形、欠損 :31 ・著しい機能低下である
[6 empty] | 材質 | 防食機能の劣化 | 55 | :1 無 | 塗装> 防食皮膜が :21 変色または局所的なうき |  | :31 塗装> 防食皮膜の劣化範囲が 広く点錆が発生
[6 empty] | 不明 |  |  |  | 塗装> 防食皮膜が :22 部分的剥離し下塗が露出
|  |  | 健全性 | [6 empty] | メッキ> 局所的に防食:23 皮膜が劣化し点錆が発生 |  | メッキ> 防食皮膜の :33 劣化範囲が広く点錆が発生
[7 empty] | その他著しいもの (損傷度ⅲのもの) | 目視 困難 | :-1 :1 無 | 破断 | 変色 劣化 | 異常な 音,振動 | _ 漏水 滞水 | 土砂 詰り | うき
|  |  | 0 |  |  | ③ 排水桝 排水管 | 防食機能の劣化 | 55 | :1 無 | 塗装> 防食皮膜が :21 変色または局所的なうき |  | :31 塗装> 防食皮膜の劣化範囲が 広く点錆が発生 | [5 empty] | 無
塗装> 防食皮膜が :22 部分的剥離し下塗が露出
[10 empty] | メッキ> 局所的に防食:23 皮膜が劣化し点錆が発生 |  | メッキ> 防食皮膜の :33 劣化範囲が広く点錆が発生
[7 empty] | 腐食 | 42 | :1 無 | :21 深さ＝小，面積＝小 |  | :31 深さ＝小，面積＝大 |  | :41 深さ=大,面積=小 |  | :51 深さ=大,面積=大
[7 empty] | 変形・欠損 | 117 | :1 無 | ・局部的に変形、欠損:21 ・著しい機能低下は無い |  | ・著しい変形、欠損 :31 ・著しい機能低下である
健全性
[7 empty] | その他著しいもの (損傷度ⅲのもの) | 目視 困難 | :-1 :1 無 | 破断 | 変色 劣化 | 異常な 音,振動 | _ 漏水 滞水 | 土砂 詰り
|  |  | 0 | 1 | 参考調書 | ① 地 覆 (コンクリート) | 構造物への影響大 ひびわれ 構造物への影響小 | 60 | 無 :1 | 幅=小，間隔=粗 :26 |  | 幅=小，間隔=密 :36 |  | 幅=中，間隔=密:46 |  | 幅=大，間隔=密:56 |  | 無 |  |  | 塩害
[9 empty] | 幅=小,間隔=粗:11 | 幅=中，間隔=粗 :21 |  | 幅=中，間隔=粗 :37 |  | 幅=大，間隔=粗:47 |  | せん断ひびわれ,:57 幅0.3mm以上の曲げ〃
[9 empty] | 幅=小,間隔=密:12 | 幅=中，間隔=密 :22 |  | 幅=大，間隔=粗 :31 |  | 幅=大，間隔=密:41
|  |  |  | 1 |  |  | 剥離 鉄筋露出 | 77 | :1 無 | :21 剥離のみ生じている |  | 鉄筋が露出してい :31 るが、腐食は軽微 | [8 empty] | 疲労
|  |  |  | 1 | [7 empty] | 鉄筋が露出し、 :32 腐食が著しい | [8 empty] | ｱﾙ骨
|  |  |  | 1 |  |  | 変形・欠損 | 117 | :1 無 | ・局部的に変形、欠損:21 ・著しい機能低下は無い |  | ・著しい変形、欠損 :31 ・著しい機能低下である | [8 empty] | 中性
|  |  |  | 1 |  |  | 漏水 遊離石灰 錆汁 | 81 | :1 無 | 漏水が生じているが、:21 錆汁や遊離石灰はない |  | ひびわれから :31 著しい漏水や遊離石灰 または泥，錆び汁の混入がある | [8 empty] | 凍害
[5 empty] | その 7 路上部２・地覆 ' 評価 # 1/1 |  |  |  |  | 遊離石灰が生じて :22 いるが、錆汁はない
|  |  | 健全性 |  |  |  | 補修・補強材の損傷 | 86 | :1 無 | :21 軽微な損傷が見られる |  | :31 著しい損傷が見られる
[7 empty] | その他著しいもの (損傷度ⅲのもの) | 目視 困難 | :-1 :1 無 | 破断 | 変色 劣化 | 異常な 音,振動 | _ 漏水 滞水 | 異常な たわみ | うき
|  |  | 0 |  |  | ① 地 覆 (鋼製) | 腐食 | 42 | :1 無 | :21 深さ＝小，面積＝小 |  | :31 深さ＝小，面積＝大 |  | :41 深さ=大,面積=小 |  | :51 深さ=大,面積=大 |  | 無
[7 empty] | 亀裂 | 47 | :1 無 | 線状でない亀裂 :21 線状でも短く、少数。 |  | :31 線状の亀裂が生じている
[7 empty] | ゆるみ 脱落 | 50 | :1 無 | ボルトのゆるみ・ :21 脱落の箇所が少ない |  | ボルトのゆるみ・ :31 脱落の箇所が多い
[7 empty] | 変形・欠損 | 117 | :1 無 | ・局部的に変形、欠損:21 ・著しい機能低下は無い |  | ・著しい変形、欠損 :31 ・著しい機能低下である
[7 empty] | 補修・補強材の損傷 | 86 | :1 無 | :21 軽微な損傷が見られる |  | :31 著しい損傷が見られる
[7 empty] | 防食機能の劣化 | 55 | :1 無 | 塗装> 防食皮膜が :21 変色または局所的なうき |  | :31 塗装> 防食皮膜の劣化範囲が 広く点錆が発生
塗装> 防食皮膜が :22 部分的剥離し下塗が露出
|  |  | 健全性 | [6 empty] | メッキ> 局所的に防食:23 皮膜が劣化し点錆が発生 |  | メッキ> 防食皮膜の :33 劣化範囲が広く点錆が発生
[6 empty] | Girder0 | その他著しいもの (損傷度ⅲのもの) | 目視 困難 | :-1 :1 無 | 破断 | 変色 劣化 | 異常な 音,振動 | _ 漏水 滞水 | 異常な たわみ
|  |  | 0 |  | 参考調書 | ② 鋼製高欄 防護柵 (ｶﾞｰﾄﾞﾚｰﾙ) | 腐食 | 42 | :1 無 | :21 深さ＝小，面積＝小 |  | :31 深さ＝小，面積＝大 |  | :41 深さ=大,面積=小 |  | :51 深さ=大,面積=大 |  | 無
[7 empty] | 亀裂 | 47 | :1 無 | 線状でない亀裂 :21 線状でも短く、少数。 |  | :31 線状の亀裂が生じている
[7 empty] | ゆるみ 脱落 | 50 | :1 無 | ボルトのゆるみ・ :21 脱落の箇所が少ない |  | ボルトのゆるみ・ :31 脱落の箇所が多い
[7 empty] | 変形・欠損 | 117 | :1 無 | ・局部的に変形、欠損:21 ・著しい機能低下は無い |  | ・著しい変形、欠損 :31 ・著しい機能低下である
[7 empty] | 補修・補強材 の損傷 | 86 | :1 無 | :21 軽微な損傷が見られる |  | :31 著しい損傷が見られる
[5 empty] | その 7 路上部３・高欄 ' 評価 # 1/1 |  | 防食機能の劣化 | 55 | :1 無 | 塗装> 防食皮膜が :21 変色または局所的なうき |  | :31 塗装> 防食皮膜の劣化範囲が 広く点錆が発生
塗装> 防食皮膜が :22 部分的剥離し下塗が露出
|  |  | 健全性 | [6 empty] | メッキ> 局所的に防食:23 皮膜が劣化し点錆が発生 |  | メッキ> 防食皮膜の :33 劣化範囲が広く点錆が発生
[7 empty] | その他著しいもの (損傷度ⅲのもの) | 目視 困難 | :-1 :1 無 | 破断 | 変色 劣化 | 異常な 音,振動 | _ 漏水 滞水 | 異常な たわみ
|  |  | 0 | 1 |  | ③ Co高欄 (壁式) | 構造物への影響大 ひびわれ 構造物への影響小 | 60 | 無 :1 | 幅=小，間隔=粗 :26 |  | 幅=小，間隔=密 :36 |  | 幅=中，間隔=密:46 |  | 幅=大，間隔=密:56 |  | 無 |  |  | 塩害
[9 empty] | 幅=小,間隔=粗:11 | 幅=中，間隔=粗 :21 |  | 幅=中，間隔=粗 :37 |  | 幅=大，間隔=粗:47 |  | せん断ひびわれ,:57 幅0.3mm以上の曲げ〃
[9 empty] | 幅=小,間隔=密:12 | 幅=中，間隔=密 :22 |  | 幅=大，間隔=粗 :31 |  | 幅=大，間隔=密:41
|  |  |  | 1 |  |  | 剥離 鉄筋露出 | 77 | :1 無 | :21 剥離のみ生じている |  | 鉄筋が露出してい :31 るが、腐食は軽微 | [8 empty] | 疲労
|  |  |  | 1 | [7 empty] | 鉄筋が露出し、 :32 腐食が著しい | [8 empty] | ｱﾙ骨
|  |  |  | 1 |  |  | 漏水 遊離石灰 錆汁 | 81 | :1 無 | 漏水が生じているが、:21 錆汁や遊離石灰はない |  | ひびわれから :31 著しい漏水や遊離石灰 または泥，錆び汁の混入がある | [8 empty] | 中性
|  |  |  | 1 | [5 empty] | 遊離石灰が生じて :22 いるが、錆汁はない | [10 empty] | 凍害
[7 empty] | 変形・欠損 | 117 | :1 無 | ・局部的に変形、欠損:21 ・著しい機能低下は無い |  | ・著しい変形、欠損 :31 ・著しい機能低下である
|  |  | 健全性 |  |  |  | 補修・補強材の損傷 | 86 | :1 無 | :21 軽微な損傷が見られる |  | :31 著しい損傷が見られる
[7 empty] | その他著しいもの (損傷度ⅲのもの) | 目視 困難 | :-1 :1 無 | 破断 | 変色 劣化 | 異常な 音,振動 | _ 漏水 滞水 | 異常な たわみ | うき
|  |  | 0 |  | 参考調書 |  | ゆるみ 脱落 | 50 | :1 無 | ボルトのゆるみ・ :21 脱落の箇所が少ない |  | ボルトのゆるみ・ :31 脱落の箇所が多い | [5 empty] | 無
[6 empty] | 点検施設 | 防食機能の劣化 | 55 | :1 無 | 塗装> 防食皮膜が :21 変色または局所的なうき |  | :31 塗装> 防食皮膜の劣化範囲が 広く点錆が発生
塗装> 防食皮膜が :22 部分的剥離し下塗が露出
[10 empty] | メッキ> 局所的に防食:23 皮膜が劣化し点錆が発生 |  | メッキ> 防食皮膜の :33 劣化範囲が広く点錆が発生
[7 empty] | 腐食 | 42 | :1 無 | :21 深さ＝小，面積＝小 |  | :31 深さ＝小，面積＝大 |  | :41 深さ=大,面積=小 |  | :51 深さ=大,面積=大
[7 empty] | 亀裂 | 47 | :1 無 | 線状でない亀裂 :21 線状でも短く、少数。 |  | :31 線状の亀裂が生じている
[7 empty] | 変形・欠損 | 117 | :1 無 | ・局部的に変形、欠損:21 ・著しい機能低下は無い |  | ・著しい変形、欠損 :31 ・著しい機能低下である
健全性
[5 empty] | その 7 点検施設 ' 評価 # 1/1 |  | その他著しいもの (損傷度ⅲのもの) | 目視 困難 | :-1 :1 無 | 破断 | 変色 劣化 | 異常な 音,振動 | _ 漏水 滞水 | 異常な たわみ | 土砂 詰り | 機能 障害
Note on B5: 入力方法 劣化・損傷度の状況(ランク)の欄の右肩数字を入力する。
Note on C5: 入力方法 劣化・損傷のある 要素 No.を"行･径間" 2ケタずつで "0103"の ように入力する。
Note on D5: 入力方法 緊急処理の必要性を数字で入力する。 "有"→1 "無"→0
Note on T5: 入力方法 劣化・損傷のある 要素 No.を"行･径間" 2ケタずつで "0103"の ように入力する。
Note on D7: 入力方法 部材ごとの健全性を 数字で入力する "Ⅰ"→1 "Ⅱ"→2 "Ⅲ"→3 "Ⅳ"→4
Note on A8: 入力方法 伸縮装置の材質を数字で入力する。 "不明"の場合は -1 "鋼製"の場合は 1 "ゴム"の場合は 2 "埋設型"の場合は 3
Note on B8: 入力方法 劣化・損傷度の状況(ランク)の欄の右肩数字を入力する。
Note on C8: 入力方法 劣化・損傷のある 要素 No.を"行･径間" 2ケタずつで "0103"の ように入力する。
Note on D8: 入力方法 緊急処理の必要性を数字で入力する。 "有"→1 "無"→0
Note on T8: 入力方法 劣化・損傷のある 要素 No.を"行･径間" 2ケタずつで "0103"の ように入力する。
Note on C14: 入力方法 劣化・損傷のある 要素 No.を"行･径間" 2ケタずつで "0103"の ように入力する。
Note on A21: 入力方法： "目視困難"と"無"のとき、"-1","1"とする。 損傷度Ⅲのものがあるとき、8ケタの数とする。 左から数えて劣化･損傷のあるケタを 3とする。 例："変色･劣化"と"変形･欠損"がある時は "00,303,000"となる
Note on D21: 入力方法 部材ごとの健全性を 数字で入力する "Ⅰ"→1 "Ⅱ"→2 "Ⅲ"→3 "Ⅳ"→4
Note on T22: 入力方法 劣化・損傷のある 要素 No.を"行･径間" 2ケタずつで "0103"の ように入力する。
Note on T29: 入力方法 劣化・損傷のある 要素 No.を"行･径間" 2ケタずつで "0103"の ように入力する。
Note on T41: 入力方法 劣化・損傷のある 要素 No.を"行･径間" 2ケタずつで "0103"の ように入力する。
Note on T52: 入力方法 劣化・損傷のある 要素 No.を"行･径間" 2ケタずつで "0103"の ように入力する。
Note on T63: 入力方法 劣化・損傷のある 要素 No.を"行･径間" 2ケタずつで "0103"の ように入力する。
Note on T75: 入力方法 劣化・損傷のある 要素 No.を"行･径間" 2ケタずつで "0103"の ように入力する。